## Plan1
PROJETO N° 52/2016
ORÇAMENTO
OBRA: PASSEIO PÚBLICO - RUA INDEPENDENCIA
ÁREA: 278,40 m²
LOCAL: RUA INDEPENDENCIA - GIRUÁ / RS
Item |  | Serviço | unid. | Quant. | Preço Unitário |  | Preço Parcial |  | Preço Total
[5 empty] | Material | Mão-de-obra | Material | Mão-de-obra
1 |  | SERVIÇOS INICIAIS
1.1 | 74209/001 | Placa da Obra | m² | 2 | 180.26 | 77.25 | 360.52 | 154.5 | 515.02 | 206.02 | 257.52
1.2 | 74077/003 | Locação da Obra | m² | 278.4 | 3.58 | 1.53 | 996.672 | 425.952 | 1422.624 | 4.1 | 5.12
|  | sub total |  |  |  |  | 1357.192 | 580.452 | 1937.644
2 |  | PASSEIO PÚBLICO
2.1 | 73948/016 | Regularização terreno/remoção camada vegetal existente | m² | 278.4 | 2.68 | 1.14 | 746.112 | 317.376 | 1063.488 | 3.07 | 3.83 | 3.07
2.2 | 73964/006 | Aterro e compactação manual c/ 3% do proctor normal | m³ | 27.84 | 32.23 | 13.81 | 897.2832 | 384.4704 | 1281.7536 | 36.84 | 46.05 | 36.84
2.3 | 6514 | camada de pedra de brita 5cm compactado | m³ | 13.92 | 66.59 | 28.53 | 926.9328 | 397.1376 | 1324.0704 | 76.11 | 95.13 | 76.11
2.4 | 94991 | Execução de passeio (calçada) em concreto 20 Mpa, traço 1:2:3 (cimento/areia/pedra), preparo mecânico, espessura 6 cm, com junta de dilatação a cada 3 m, incluso lançamento e adensamento | m² | 278.4 | 21.89 | 9.38 | 6094.176 | 2611.392 | 8705.568 | 25.02 | 31.27 | 25.02
2.5 |  | Lajota pré-moldada e=3cm prémoldada c/ arg 1:4 ci +areia | m² | 232 | 37 | 16 | 8584 | 3712 | 12296
2.5 |  | Piso tátil direcional e de alerta em concreto dimensões mínimas 25x25 cm, assentada em arg 1:4 ci+areia (faixa central 0,50 cm) | m² | 46.4 | 42 | 16 | 1948.8 | 742.4 | 2691.2
2.6 | 94273 | escavação e assentamento de meio fio novo 10x30cm 15mpa | m | 185.6 | 28.69 | 12.28 | 5324.864 | 2279.168 | 7604.032 | 32.79 | 40.98 | 32.79
|  | sub total |  |  |  |  | 24522.168 | 10443.944 | 34966.112
3 |  | GRAMA E ARVORES
3.1 | 74263/001 | Plantio de grama em leivas | m² | 371.2 | 11.06 | 4.74 | 4105.472 | 1759.488 | 5864.96 | 12.65 | 15.81
3.2 | 73967/001 | Plantio mudas de árvores manacá da serra (grande),em cava 80x80x80 cm | unid | 20 | 73.5 | 31.5 | 1470 | 630 | 2100 | 84.01 | 105.01
|  | sub total |  |  |  |  | 5575.472 | 2389.488 | 7964.96
4 |  | LIMPEZA FINAL DA OBRA
4.1 | 9537 | limpeza final da obra | m² | 278.4 | 0 | 2.36 | 0 | 657.024 | 657.024 | 1.89 | 2.36
|  | sub total |  |  |  |  | 0 | 657.024 | 657.024
|  | BDI 25%incluso no orçamento |  |  |  | TOTAL MATERIAL |  | R$ | 31454.832
|  | data base: 09/2016 |  |  |  | TOTAL MÃO DE OBRA |  | R$ | 14070.908
[6 empty] | TOTAL GERAL |  | R$ | 45525.74
Giruá, 27 de outubro de 2016.
|  | Responsável Técnico |  |  |  | Prefeito Municipal
|  | Engª. Civil Claudia E. M. De Almeida |  |  |  | ÂNGELO FABIAM DUARTE THOMAS
CREA-RS 117078-D

## Plan2
CRONOGRAMA FÍSICO-FINANCEIRO
PROJETO N° 52/2016
OBRA: PASSEIO PÚBLICO - RUA INDEPENDENCIA
ÁREA: 278,40 m²
LOCAL: RUA INDEPENDENCIA - GIRUÁ / RS
ESPECIFICAÇÕES | 1º MÊS | 2º MÊS | 3º MÊS | 4º MÊS | 5º MÊS | 6º MÊS | Total | %
| R$ | R$ | R$ | R$ | R$ | R$ | R$
SERVIÇOS INICIAIS | 1937.644 | [5 empty] | 1937.644
PASSEIO PÚBLICO | 34966.112 | [5 empty] | 34966.112 | 76.8051
GRAMA E ARVORES | 7964.96 | [5 empty] | 7964.96
LIMPEZA FINAL DA OBRA | 657.024 | [5 empty] | 657.024
Sub Total R$ | 45525.74 |  | 0 |  |  |  | 45525.74 | 76.8051
Acumulado R$ | 45525.74 | 45525.74 | 45525.74 | 45525.74 | 45525.74 | 45525.74 | 45525.74 | 100
Giruá, 27 de outubro de 2016.
| Responsável Técnico |  |  |  | Prefeito Municipal
| Engª. Civil Claudia E. M. De Almeida |  |  |  | ÂNGELO FABIAM DUARTE THOMAS
CREA-RS 117078-D