## Plan1
PROJETO N° 05/2013
ORÇAMENTO
OBRA: PÓRTICO ÁREA INDUSTRIAL
LOCAL: RUA ALCINDO CALAI - GIRUÁ / RS
Item | Serviço | unid. | Quant. | Preço Unitário |  | Preço Parcial |  | Preço Total
|  |  |  | Material | Mão-de-obra | Material | Mão-de-obra
PÓRTICO ÁREA INDUSTRIAL
1 | SERVIÇOS INICIAIS
1.1 | Placa da Obra | m² | 2 | 127.31 | 62.1 | 254.62 | 124.2 | 378.82
1.2 | Locação da obra | unid. | 1 | 150 | 50 | 150 | 50 | 200
1.3 | Limpeza do terreno | unid. | 1 | 20 | 5 | 20 | 5 | 25
| Sub total |  |  |  |  | 424.62 | 179.2 | 603.82
2 | FUNDAÇÕES
2.1 | Escavação manual | m³ | 1.58 | 0 | 12.36 | 0 | 19.5288 | 19.5288
2.2 | Sapatas corridas em concreto ciclópico | m³ | 0.38 | 154.36 | 69.1 | 58.6568 | 26.258 | 84.9148
2.3 | Sapatas isoladas em concreto armado | m³ | 1.2 | 1091 | 468 | 1309.2 | 561.6 | 1870.8
2.4 | Alvenaria de regularização | m³ | 0.24 | 400 | 51.5 | 96 | 12.36 | 108.36
2.5 | Viga de fundação em concreto armado | m³ | 0.15 | 1091 | 468 | 163.65 | 70.2 | 233.85
2.6 | Aterro/Reaterro | m³ | 1 | 9 | 2.21 | 9 | 2.21 | 11.21
2.7 | Impermeabilização | m² | 2.08 | 4.27 | 1.16 | 8.8816 | 2.4128 | 11.2944
| Sub total |  |  |  |  | 1645.3884 | 694.5696 | 2339.958
3 | ALVENARIAS
3.1 | Pilares em concreto armado | m³ | 1.24 | 1091 | 468 | 1352.84 | 580.32 | 1933.16
3.2 | Alvenaria tijolos Maciços | m² | 4.5 | 127 | 53 | 571.5 | 238.5 | 810
3.3 | Revestimento com pedra de arenito | m² | 10.94 | 55 | 35 | 601.7 | 382.9 | 984.6
3.4 | Emboço/ reboco alvenarias | m² | 9.77 | 18.5 | 7.9 | 180.745 | 77.183 | 257.928
3.5 | Letreiros em alto relevo | unid. | 14 | 30 | 5 | 420 | 70 | 490
| Sub total |  |  |  |  | 3126.785 | 1348.903 | 4475.688
4 | COBERTURA
4.1 | estrutura metálica | m² | 6.75 | 130 | 50 | 877.5 | 337.5 | 1215
4.2 | Cobertura em chapa galvanizada dupla | m² | 6.75 | 80 | 25 | 540 | 168.75 | 708.75
| sub total |  |  |  |  | 1417.5 | 506.25 | 1923.75
5 | PINTURA EXTERNA
5.1 | Fundo selador PVA ambientes externos, uma demão | m² | 9.77 | 2.97 | 1.1 | 29.0169 | 10.747 | 39.7639
5.2 | Pintura latex PVA ambientes externos, duas demãos | m² | 9.77 | 9.83 | 4 | 96.0391 | 39.08 | 135.1191
| Sub total |  |  |  |  | 125.056 | 49.827 | 174.883
4 | EMBELEZAMENTO TREVO ACESSO ÁREA INDUSTRIAL
4.1 | EMBELEZAMENTO E AJARDINAMENTO TREVO
4.1.1 | EMBELEZAMENTO | unid. | 1 | 12659.7 | 0 | 12659.7 | 0 | 12659.7
| sub total |  |  |  |  | 12659.7 | 0 | 12659.7
| BDI 25%incluso no orçamento |  |  |  | TOTAL MATERIAL |  | R$ | 19399.0494
[5 empty] | TOTAL MÃO DE OBRA |  | R$ | 2778.7496
[5 empty] | TOTAL GERAL |  | R$ | 22177.799
| Giruá,15 de fevereiro de 2013. | [6 empty] | 22177.799
| Responsável Técnico |  |  |  | Prefeito Municipal
| Engª. Civil Claudia E. M. De Almeida |  |  |  | ÂNGELO FABIAM DUARTE THOMAS
CREA-RS 117078-D

## Plan2
CRONOGRAMA FÍSICO-FINANCEIRO
PROJETO Nº 05/2013
OBRA: PÓRTICO ÁREA INDUSTRIAL
ÁREA: m2
LOCAL: RUA SETE DE SETEMBRO - GIRUÁ / RS Data: 05/04/2013
ESPECIFICAÇÕES | 1º MÊS | 2º MÊS | 3º MÊS | 4º MÊS | 5º MÊS | 6º MÊS | Total | %
| R$ | R$ | R$ | R$ | R$ | R$ | R$
Serviços Iniciais | 225 | 0 | 0 | 0 | 0 | 0 | 225 | 2.3707
Fundações | 2412.7554 | 0 | 0 | 0 | 0 | 0 | 2412.7554 | 25.4215
Alvenaria | 2365.0432 | 2365.0432 |  |  |  |  | 4730.0864 | 49.8376
Cobertura | 0 | 1923.75 |  |  |  | 0 | 1923.75 | 20.2692
Pintura | 0 | 199.4057 |  |  |  |  | 199.4057 | 2.101
Sub Total R$ | 5002.7986 | 4488.1989 | 0 |  |  |  | 9490.9975 | 97.899
Acumulado R$ | 5002.7986 | 9490.9975 | 9490.9975 | 9490.9975 | 9490.9975 | 9490.9975 | 9490.9975 | 100
Giruá, 05 de abril de 2013.
| Responsável Técnico |  |  |  | Prefeito Municipal
| Engª. Civil Claudia E. M. De Almeida |  |  |  | ÂNGELO FABIAM DUARTE THOMAS
CREA-RS 117078-D