## Plan1
PROJETO N° 05/2013
ORÇAMENTO
OBRA: PÓRTICO ÁREA INDUSTRIAL
LOCAL: RUA ALCINDO CALAI - GIRUÁ / RS
Item | Serviço | unid. | Quant. | Preço Unitário |  | Preço Parcial |  | Preço Total
|  |  |  | Material | Mão-de-obra | Material | Mão-de-obra
PÓRTICO ÁREA INDUSTRIAL
1 | SERVIÇOS INICIAIS
1.1 | Placa da Obra | m² | 0 | 242.72 | 104.02 | 0 | 0 | 0
1.2 | Locação da obra | unid. | 1 | 150 | 50 | 150 | 50 | 200
1.3 | Limpeza do terreno | unid. | 1 | 20 | 5 | 20 | 5 | 25
| Sub total |  |  |  |  | 170 | 55 | 225
2 | FUNDAÇÕES
2.1 | Escavação manual | m³ | 1.58 | 0 | 21.42 | 0 | 33.8436 | 33.8436
2.2 | Sapatas corridas em concreto ciclópico | m³ | 0.38 | 207.86 | 89.07 | 78.9868 | 33.8466 | 112.8334
2.3 | Sapatas isoladas em concreto armado | m³ | 1.2 | 1091 | 468 | 1309.2 | 561.6 | 1870.8
2.4 | Alvenaria de regularização | m³ | 0.24 | 405.2 | 173.65 | 97.248 | 41.676 | 138.924
2.5 | Viga de fundação em concreto armado | m³ | 0.15 | 1091 | 468 | 163.65 | 70.2 | 233.85
2.6 | Aterro/Reaterro | m³ | 1 | 9 | 2.21 | 9 | 2.21 | 11.21
2.7 | Impermeabilização | m² | 2.08 | 4.27 | 1.16 | 8.8816 | 2.4128 | 11.2944
| Sub total |  |  |  |  | 1666.9664 | 745.789 | 2412.7554
3 | ALVENARIAS
3.1 | Pilares em concreto armado | m³ | 1.24 | 1234.91 | 529.25 | 1531.2884 | 656.27 | 2187.5584
3.2 | Alvenaria tijolos Maciços | m² | 4.5 | 127 | 53 | 571.5 | 238.5 | 810
3.3 | Revestimento com pedra de arenito | m² | 10.94 | 55 | 35 | 601.7 | 382.9 | 984.6
3.4 | Emboço/ reboco alvenarias | m² | 9.77 | 18.5 | 7.9 | 180.745 | 77.183 | 257.928
3.5 | Letreiros em alto relevo | unid. | 14 | 30 | 5 | 420 | 70 | 490
| Sub total |  |  |  |  | 3305.2334 | 1424.853 | 4730.0864
4 | COBERTURA
4.1 | estrutura metálica | m² | 6.75 | 130 | 50 | 877.5 | 337.5 | 1215
4.2 | Cobertura em chapa galvanizada dupla | m² | 6.75 | 80 | 25 | 540 | 168.75 | 708.75
| sub total |  |  |  |  | 1417.5 | 506.25 | 1923.75
5 | PINTURA EXTERNA
5.1 | Fundo selador PVA ambientes externos, uma demão | m² | 9.77 | 3.09 | 1.32 | 30.1893 | 12.8964 | 43.0857
5.2 | Pintura latex PVA ambientes externos, duas demãos | m² | 9.77 | 11.21 | 4.79 | 109.5217 | 46.7983 | 156.32
| Sub total |  |  |  |  | 139.711 | 59.6947 | 199.4057
| BDI 25%incluso no orçamento |  |  |  | TOTAL MATERIAL |  | R$ | 6699.4108
[5 empty] | TOTAL MÃO DE OBRA |  | R$ | 2791.5867
[5 empty] | TOTAL GERAL |  | R$ | 9490.9975
| Giruá, 05 de abril de 2013. | [6 empty] | 9490.9975
| Responsável Técnico |  |  |  | Prefeito Municipal
| Engª. Civil Claudia E. M. De Almeida |  |  |  | ÂNGELO FABIAM DUARTE THOMAS
CREA-RS 117078-D

## Plan2
CRONOGRAMA FÍSICO-FINANCEIRO
PROJETO Nº 05/2013
OBRA: PÓRTICO ÁREA INDUSTRIAL
ÁREA: m2
LOCAL: RUA SETE DE SETEMBRO - GIRUÁ / RS Data: 15/02/2013
ESPECIFICAÇÕES | 1º MÊS | 2º MÊS | 3º MÊS | 4º MÊS | 5º MÊS | 6º MÊS | Total | %
| R$ | R$ | R$ | R$ | R$ | R$ | R$
Serviços Iniciais | 603.82 | 0 | 0 | 0 | 0 | 0 | 603.82 | 6.4627
Fundações | 2339.96 | 0 | 0 | 0 | 0 | 0 | 2339.96 | 25.0445
Alvenaria | 4475.69 | [5 empty] | 4475.69 | 47.9031
Cobertura | 1923.75 |  |  |  |  | 0 | 1923.75 | 20.5898
Pintura | 174.88 | [5 empty] | 174.88 | 1.8717
Embelezamento | 0 | 12659.7 |  |  |  | 0 | 12659.7 | 135.4961
Sub Total R$ | 9518.1 | 12659.7 | 0 |  |  |  | 9343.22 | 100
Acumulado R$ | 9518.1 | 22177.8 | 22177.8 | 22177.8 | 22177.8 | 22177.8 | 9343.22 | 100
Giruá, 15 de fevereiro de 2013.
| Responsável Técnico |  |  |  | Prefeito Municipal
| Engª. Civil Claudia E. M. De Almeida |  |  |  | ÂNGELO FABIAM DUARTE THOMAS
CREA-RS 117078-D