## Worksheet
PREFEITURA MUNICIPAL DE NOVO MACHADO |  |  |  | Valores: Não Desonerado
Base: Base Própria / Ref: Ref. Padrão / Estado: Rio Grande do Sul |  |  |  | BDI: 23.54%
Base: Sinapi / Ref: 06/2024 / Estado: Rio Grande do Sul
Obra: Cobertura de Acesso em Estrutura Metálica e ACM a ser executado na Escola Municipal de Educação Infantil – EMEI em Novo Machado/RS.
Planilha Orçamentária Sintética Com Valor da Mão de Obra e Materiais
Item | Tipo | Código | Descrição | Un. | Qtd. | Valor Unit | Valor Unit. com BDI |  |  | Totais
[7 empty] | M.O | MAT | Total | M.O | % | MAT | % | Total
1 | ESTRUTURA |  |  |  | 1 |  |  |  |  | 3706.2 |  | 11118.6 |  | 14824.8
1.1 | COTAÇÃO | 0000000059 | ESTRUTURA METÁLICA COMPLETA PARA COBERTURA DE ACESSO, INCLUSO PILARES DE 40x100 COM ALTURA VARIÁVEL, FIXADOS CORRETAMENTE, VIGAS, TESOURAS COM VÃO DE 7,20 METROS, PLATIBANDA PINTURA MECANIZADA. INCLUSO FORNECIMENTO E INSTALAÇÃO. | UNID | 1,00 | 12000 | 3706.2 | 11118.6 | 14824.8 | 3706.2 | 25% | 11118.6 | 75% | 14824.8
2 | COBERTURA |  |  |  | 1 |  |  |  |  | 305.79 |  | 4748.21 |  | 5054
2.1 | Composição Sinapi | 94213 | TELHAMENTO COM TELHA DE AÇO/ALUMÍNIO E = 0,5 MM, COM ATÉ 2 ÁGUAS, INCLUSO IÇAMENTO. AF_07/2019 | M2 | 70,00 | 58.45 | 4.3684 | 67.8316 | 72.2 | 305.79 | 6.05% | 4748.21 | 93.95% | 5054
3 | FECHAMENTO |  |  |  | 1 |  |  |  |  | 5935.535 |  | 17663.035 |  | 23598.57
3.1 | COTAÇÃO | 0000000061 | PLACA DE ACM COLORIDO, CONFORME CORES DEFINIDAS EM PROJETO, ESPESSURA DE 4MM, SENDO A PINTURA EM PVDF GARANTIA DE 20 ANOSEM, PARA FECHAMENTO DOS PILARES E DA PLATIBANDA. FIXADOS EM ESTRUTURA METÁLICA. INLCUSO FORNECIMENTO, TRANSPORTE E INSTALAÇÃO. | UN | 1,00 | 13363.5 | 4127.315 | 12381.945 | 16509.26 | 4127.315 | 25% | 12381.945 | 75% | 16509.26
3.2 | Composição Sinapi | 96111 | FORRO EM RÉGUAS DE PVC, FRISADO, PARA AMBIENTES RESIDENCIAIS, INCLUSIVE ESTRUTURA UNIDIRECIONAL DE FIXAÇÃO. AF_08/2023_PS | M2 | 67,00 | 78.5 | 23.5711 | 73.3989 | 96.97 | 1579.26 | 24.31% | 4917.73 | 75.69% | 6496.99
3.3 | Composição Sinapi | 96121 | ACABAMENTOS PARA FORRO (RODA-FORRO EM PERFIL METÁLICO E PLÁSTICO). AF_08/2023 | M | 32,00 | 14.99 | 7.1549 | 11.3551 | 18.51 | 228.96 | 38.65% | 363.36 | 61.35% | 592.32
4 | SISTEMA PLUVIAL |  |  |  | 1 |  |  |  |  | 758.175 |  | 5144.405 |  | 5902.58
4.1 | Composição Sinapi | 94229 | CALHA EM CHAPA DE AÇO GALVANIZADO NÚMERO 24, DESENVOLVIMENTO DE 100 CM, INCLUSO TRANSPORTE VERTICAL. AF_07/2019 | M | 20,00 | 178.72 | 27.9667 | 192.8233 | 220.79 | 559.33 | 12.67% | 3856.47 | 87.33% | 4415.8
4.2 | COTAÇÃO | 0000000057 | SERVIÇO DE INSTALAÇÃO DE TUBOS DE PVC, SÉRIE R, ÁGUA PLUVIAL, DN 150 MM (INSTALADO EM CONDUTORES VERTICAIS), INCLUSIVE CONEXÕES, CORTES E FIXAÇÕES, PARA PRÉDIOS. | M | 6,00 | 18 | 5.5575 | 16.6725 | 22.23 | 33.345 | 25% | 100.035 | 75% | 133.38
4.3 | Composição Sinapi | 94231 | RUFO EM CHAPA DE AÇO GALVANIZADO NÚMERO 24, CORTE DE 25 CM, INCLUSO TRANSPORTE VERTICAL. AF_07/2019 | M | 20,00 | 54.78 | 8.2751 | 59.3949 | 67.67 | 165.5 | 12.23% | 1187.9 | 87.77% | 1353.4
5 | INSTALAÇÕES ELÉTRICAS |  |  |  | 1 |  |  |  |  | 148.81 |  | 735.8 |  | 884.61
5.1 | Composição Sinapi | 92023 | INTERRUPTOR SIMPLES (1 MÓDULO) COM 1 TOMADA DE EMBUTIR 2P+T 10 A, INCLUINDO SUPORTE E PLACA - FORNECIMENTO E INSTALAÇÃO. AF_03/2023 | UN | 1,00 | 54.94 | 31.4107 | 36.4593 | 67.87 | 31.41 | 46.28% | 36.46 | 53.72% | 67.87
5.2 | Composição Sinapi | 91926 | CABO DE COBRE FLEXÍVEL ISOLADO, 2,5 MM², ANTI-CHAMA 450/750 V, PARA CIRCUITOS TERMINAIS - FORNECIMENTO E INSTALAÇÃO. AF_03/2023 | M | 42,00 | 4.16 | 1.4791 | 3.6509 | 5.13 | 62.12 | 28.83% | 153.34 | 71.17% | 215.46
5.3 | Composição Sinapi | 97584 | LUMINÁRIA TIPO CALHA, DE SOBREPOR, COM 1 LÂMPADA TUBULAR FLUORESCENTE DE 36 W, COM REATOR DE PARTIDA RÁPIDA - FORNECIMENTO E INSTALAÇÃO. AF_02/2020 | UN | 4,00 | 121.68 | 13.8209 | 136.4991 | 150.32 | 55.28 | 9.194% | 546 | 90.81% | 601.28
6 | PORTÃO |  |  |  | 1 |  |  |  |  | 1612.197 |  | 3761.793 |  | 5373.99
6.1 | COTAÇÃO | 0000000058 | PORTÃO METÁLICO DE CORRER BARRA DE FERRO CHATA DE 3 X 1/4" NA VERTICAL DE 7,20 METROS COM PORTÃO AUXILIAR DE 1,20 METROS, COM TRILHOS E ROLDANAS E FECHADURAS. INCLUSO FORNECIMENTO E INSTALAÇÃO DE MOTOR ELETRICO. | UNID | 1,00 | 4350 | 1612.197 | 3761.793 | 5373.99 | 1612.197 | 30% | 3761.793 | 70% | 5373.99
[9 empty] | Totais | 12466.707 | 22.41% | 43171.843 | 77.59% | 55638.55
[9 empty] | TOTAL |  |  |  |  | 55638.55
Novo Machado, 17 de setembro de 2024.
|  |  | __________________________________________ |  |  |  | __________________________________________
|  |  | Antonio Luiz Savela |  |  |  | Alessandra Caroline Moellmann Lautharte
|  |  | Prefeito Municipal |  |  |  | Engenheira Civil - CREA RS 227128