## Rua Santa Maria
ORÇAMENTO DISCRIMINADO
PROPONENTE: PREFEITURA MUNICIPAL DE TRÊS DE MAIO
OBRA: CAPEAMENTO ASFÁLTICO - RUA SANTA MARIA
TRECHO: ENTRE AV. SENADOR ALBERTO PASQUALINI E RUA SANTA HELENA
EXECUTOR: Licitação Pública
TIPO DE SERVIÇO: Obras viárias / Pavimentação
ÁREA TOTAL DE INTERVENÇÃO: 2.384,84 m² |  |  |  |  | m²
ÁREA CALÇAMENTO EXISTENTE |  |  | 1273.16 | m²
ÁREA TERRENO NATURAL |  |  | 0 | m²
EXTENSÃO CALÇAMENTO EXISTENTE: |  |  | 0 | m
EXTENSÃO TERRENO NATURAL: |  |  | 0 | m
ÁREA REMENDO PROFUNDO: |  |  | 90 | m²
ÁREA REPERFILAGEM: |  |  | 1166 | m²
Item | Discriminação dos Serviços | SINAPI | Unid. | Quantidade | Material | Mão-de-obra | Material | Mão-de-obra | Valor Unitário | Somatório Material | Somatório Mão-de-Obra | Total por Item
1.0 | SERVIÇOS INICIAIS
1.1 | FORNECIMENTO E INSTALAÇÃO DE PLACA DE OBRA COM CHAPA GALVANIZADA E ESTRUTURA DE MADEIRA. AF_03/2022_PS | 103689 | M2 | 2.88 | 0 | 0
1.2 | MOBILIZAÇÃO/DESMOBILIZAÇÃO - EQUIPAMENTOS DMT 34 KM E VEL. MÉDIA 60 KM/H | COMP. 01 | UND | 1
1.4 | REMOÇÃO DE MEIO-FIO | COMP. 08 | M | 100
1.4 | ADMINISTRAÇÃO LOCAL DE OBRA | COMP. 40 | MÊS | 1
2.0 | CAPEAMENTO ASFÁLTICO
2.1 | DRENAGEM
2.1.1 | EXECUÇÃO DE SARJETA DE CONCRETO, MOLDADA IN LOCO, 30 CM BASE X 7 CM ALTURA | COMP. 03 | M | 504.96 | 0 | -0.01
2.1.2 | ASSENTAMENTO DE MEIO-FIO EM CONCRETO PRÉ-FABRICADO, DIMENSÕES 80X10X30 CM (COMPRIMENTO X BASE X ALTURA), PARA VIAS URBANAS | COMP. 02 | M | 100 | 0 | -0.01
2.1.3 | CAIXA COLETORA 1,40X1,40X1,50M COM GRELHA METÁLICA | COMP. 18 | und | 4 | 0 | -0.01
2.1.4 | TUBO DE CONCRETO PARA REDES COLETORAS DE ÁGUAS PLUVIAIS, DIÂMETRO DE 600 MM, JUNTA RÍGIDA, INSTALADO EM LOCAL COM BAIXO NÍVEL DE INTERFERÊNCIAS - FORNECIMENTO E ASSENTAMENTO. AF_03/2024 | 92212 | M | 33 | 0 | -0.01
2.1.4 | TUBO DE CONCRETO PARA REDES COLETORAS DE ÁGUAS PLUVIAIS, DIÂMETRO DE 1000 MM, JUNTA RÍGIDA, INSTALADO EM LOCAL COM BAIXO NÍVEL DE INTERFERÊNCIAS - FORNECIMENTO E ASSENTAMENTO. AF_03/2024 | 92216 | M | 10 | 0 | -0.01
2.1.5 | Escavação Mecanizada de Valas de Drenagem | 90092 | M³ | 39.6 | 0 | -0.01
2.1.6 | Reaterro Mecanizado de Valas | 93379 | M³ | 34.32 | 0 | -0.01
2.2 | PAVIMENTAÇÃO
2.2.1 | EXECUÇÃO DE PINTURA DE LIGAÇÃO COM EMULSÃO ASFÁLTICA RR-1C | COMP. 11 | M2 | 2233.89 | 0 | 0
2.2.2 | EXECUÇÃO DE PAVIMENTO COM APLICAÇÃO DE CONCRETO ASFÁLTICO, CAMADA DE BINDER - EXCLUSIVE CARGA E TRANSPORTE. AF_11/2019 | COMP. 14 | M3 | 67.0167 | 0 | 0
2.2.3 | EXECUÇÃO DE PINTURA DE LIGAÇÃO COM EMULSÃO ASFÁLTICA RR-1C | COMP. 11 | M2 | 2233.89 | 0 | 0
2.2.4 | EXECUÇÃO DE PAVIMENTO COM APLICAÇÃO DE CONCRETO ASFÁLTICO, CAMADA DE ROLAMENTO - EXCLUSIVE CARGA E TRANSPORTE. AF_11/2019 | COMP. 15 | M3 | 67.0167
2.2.5 | TRANSPORTE COM CAMINHÃO BASCULANTE 10 M3 DE MASSA ASFALTICA PARA PAVIMENTAÇÃO URBANA | COMP. (95303) | M³xKM | 4798.3957
2.3 | OBRAS COMPLEMENTARES
2.3.1 | Rampa de Acessibilidade - Inclusive pintura e piso tátil de alerta | COMP. 07 | UND | 4 | 0 | 0
2.4 | SINALIZAÇÃO
2.4.1 | SINALIZAÇÃO VERTICAL COM PLACA DE SINALIZAÇÃO EM AÇO NUM 16 GALVANIZADO, COM PELÍCULA RETRORREFLETIVA | SICRO 5213420 | m² | 2.66 | 0 | -0.01
2.4.2 | SUPORTE METÁLICO D = 3'', PAREDE 3,35MM, H=3,0M, GALVANIZADO A FOGO | COMP. 09 | unid. | 9 | 0 | -0.01
2.4.3 | SINALIZACAO HORIZONTAL COM TINTA RETRORREFLETIVA A BASE DE RESINA ACRILICA COM MICROESFERAS DE VIDRO | COMP. (72947) | m² | 82.4 | 0 | 0
3.0 | SERVIÇOS FINAIS
3.1 | MOBILIZAÇÃO/DESMOBILIZAÇÃO - EQUIPAMENTOS DMT 34 KM E VEL. MÉDIA 60 KM/H | COMP. 01 | unid. | 1
TOTAL GERAL
OBS: Esse arquivo (XLS) serve apenas para edição, sendo o seu correto preenchimento de responsabilidade única e exclusiva do licitante, o qual deve observar os mesmos critérios estabelecidos nos arquivos disponibilizados no site (PDF).
,

## CRONOGRAMA
OBRA: CAPEAMENTO ASFÁLTICO - MUNICÍPIO DE TRES DE MAIO/RS
DATA:
CRONOGRAMA FÍSICO-FINANCEIRO
ITEM | SERVIÇO | TOTAL DA ETAPA | MÊS
|  |  | 1° |  | 2° |  | 3°
|  |  | R$ | % | R$ | % | R$ | %
01 | SERVIÇOS INICIAIS
02 | CAPEAMENTO ASFÁLTICO
03 | SERVIÇOS FINAIS
TOTAL