## ALFREDO HENN
ORÇAMENTO DISCRIMINADO
PROPONENTE: PREFEITURA MUNICIPAL DE TRÊS DE MAIO
OBRA: CAPEAMENTO ASFÁLTICO - RUA ALFREDO HENN
TRECHO: ENTRE RUA SANTO ÂNGELO E RUA ENG. FREDERICO JORGE LOGEMANN |  | BDI NÃO DESONERADO: | 0%
EXECUTOR: Licitação Pública
TIPO DE SERVIÇO: Obras viárias / Pavimentação
m²
ÁREA CALÇAMENTO EXISTENTE |  |  | 1273.16 | m²
ÁREA TERRENO NATURAL |  |  | 0 | m²
EXTENSÃO CALÇAMENTO EXISTENTE: |  |  | 0 | m
EXTENSÃO TERRENO NATURAL: |  |  | 0 | m
ÁREA REMENDO PROFUNDO: |  |  | 90 | m²
ÁREA REPERFILAGEM: |  |  | 1166 | m²
Item | Discriminação dos Serviços | SINAPI | Unid. | Quantidade | Material | Mão-de-obra | Material | Mão-de-obra | Valor Unitário | Somatório Material | Somatório Mão-de-Obra | Total por Item
1.0 | SERVIÇOS INICIAIS
1.1 | FORNECIMENTO E INSTALAÇÃO DE PLACA DE OBRA COM CHAPA GALVANIZADA E ESTRUTURA DE MADEIRA. AF_03/2022_PS | 103689 | M2 | 2.88 | 0 | 0
1.2 | MOBILIZAÇÃO/DESMOBILIZAÇÃO - EQUIPAMENTOS DMT 34 KM E VEL. MÉDIA 60 KM/H | COMP. 01 | UND | 1
1.4 | REMOÇÃO DE MEIO-FIO | COMP. 08 | M | 0
1.4 | ADMINISTRAÇÃO LOCAL DE OBRA | COMP. 40 | MÊS | 1
2.0 | CAPEAMENTO ASFÁLTICO
2.1 | DRENAGEM
2.1.1 | EXECUÇÃO DE SARJETA DE CONCRETO, MOLDADA IN LOCO, 30 CM BASE X 7 CM ALTURA | COMP. 03 | M | 564.26 | 0 | -0.01
2.1.2 | ASSENTAMENTO DE MEIO-FIO EM CONCRETO PRÉ-FABRICADO, DIMENSÕES 80X10X30 CM (COMPRIMENTO X BASE X ALTURA), PARA VIAS URBANAS | COMP. 02 | M | 135.69 | 0 | -0.01
2.1.3 | TROCA DE GRELHA METÁLICA 1,20X1,20M EM CAIXA COLETORA EXISTENTE - INCLUSO REMOÇÃO DA GRELHA EXISTENTE | COMP. 28 | und | 2 | 0 | -0.01
2.1.3 | CAIXA COLETORA 1,40X1,40X1,50M COM GRELHA METÁLICA | COMP. 18 | und | 3 | 0 | -0.01
2.1.4 | TUBO DE CONCRETO PARA REDES COLETORAS DE ÁGUAS PLUVIAIS, DIÂMETRO DE 500 MM, JUNTA RÍGIDA, INSTALADO EM LOCAL COM BAIXO NÍVEL DE INTERFERÊNCIAS - FORNECIMENTO E ASSENTAMENTO. AF_03/2024 | 92211 | M | 19 | 0 | -0.01
2.1.4 | TUBO DE CONCRETO PARA REDES COLETORAS DE ÁGUAS PLUVIAIS, DIÂMETRO DE 600 MM, JUNTA RÍGIDA, INSTALADO EM LOCAL COM BAIXO NÍVEL DE INTERFERÊNCIAS - FORNECIMENTO E ASSENTAMENTO. AF_03/2024 | 92212 | M | 21 | 0 | -0.01
2.1.5 | Escavação Mecanizada de Valas de Drenagem | 90092 | M³ | 48 | 0 | -0.01
2.1.6 | Reaterro Mecanizado de Valas | 93379 | M³ | 22.88 | 0 | -0.01
2.1.6 | RECOMPOSIÇÃO DE BASE E OU SUB-BASE PARA FECHAMENTO DE VALAS DE BRITA GRADUADA SIMPLES - INCLUSO RETIRADA E COLOCAÇÃO DO MATERIAL. AF_12/2020 | 101849 | M³ | 9.6 | 0 | -0.01
2.2 | PAVIMENTAÇÃO
2.2.1 | EXECUÇÃO DE PINTURA DE LIGAÇÃO COM EMULSÃO ASFÁLTICA RR-1C | COMP. 11 | M2 | 3014.96 | 0 | 0
2.2.2 | EXECUÇÃO DE PAVIMENTO COM APLICAÇÃO DE CONCRETO ASFÁLTICO, CAMADA DE BINDER - EXCLUSIVE CARGA E TRANSPORTE. AF_11/2019 | COMP. 14 | M3 | 120.5984 | 0 | 0
2.2.3 | EXECUÇÃO DE PINTURA DE LIGAÇÃO COM EMULSÃO ASFÁLTICA RR-1C | COMP. 11 | M2 | 1996.08 | 0 | 0
2.2.4 | EXECUÇÃO DE PAVIMENTO COM APLICAÇÃO DE CONCRETO ASFÁLTICO, CAMADA DE ROLAMENTO - EXCLUSIVE CARGA E TRANSPORTE. AF_11/2019 | COMP. 15 | M3 | 59.8824
2.2.5 | TRANSPORTE COM CAMINHÃO BASCULANTE 10 M3 DE MASSA ASFALTICA PARA PAVIMENTAÇÃO URBANA | COMP. (95303) | M³xKM | 6461.2126
2.2.6 | CONSTRUÇÃO DE BASE E SUB-BASE PARA PAVIMENTAÇÃO DE BRITA GRADUADA SIMPLES, COM ESPESSURA DE 10 CM - EXCLUSIVE CARGA E TRANSPORTE. AF_09/2024 | 105727 | M3 | 0 |  |  | 0 | 0 | 0 | 0 | 0 | 0
2.2.7 | RECOMPOSIÇÃO DE BASE E OU SUB-BASE PARA REMENDO PROFUNDO DE BRITA GRADUADA SIMPLES - INCLUSO RETIRADA E COLOCAÇÃO DO MATERIAL. AF_12/2020 | 101835 | M3 | 0 |  |  | 0 | 0 | 0 | 0 | 0 | 0
2.2.8 | EXECUÇÃO DE LOMBADA COM APLICAÇÃO DE CONCRETO ASFÁLTICO, INCLUSIVE SINALIZAÇÃO HORIZONTAL (PINTURA) | COMP. 29 | M3 | 0 |  |  | 0 | 0 | 0 | 0 | 0 | 0
2.3 | OBRAS COMPLEMENTARES
2.3.1 | Rampa de Acessibilidade - Inclusive pintura e piso tátil de alerta | COMP. 07 | UND | 4 | 0 | 0
2.3.1 | LASTRO COM MATERIAL GRANULAR, APLICADO EM PISOS OU LAJES SOBRE SOLO, ESPESSURA DE *5 CM*. AF_01/2024 | COMP. 07 | M3 | 0 | 0 | 0
2.3.1 | EXECUÇÃO DE PASSEIO (CALÇADA) OU PISO DE CONCRETO COM CONCRETO MOLDADO IN LOCO, FEITO EM OBRA, ACABAMENTO CONVENCIONAL, ESPESSURA 6 CM, ARMADO. AF_08/2022 | 94992 | M2 | 0 | 0 | 0
2.4 | SINALIZAÇÃO
2.4.1 | SINALIZAÇÃO VERTICAL COM PLACA DE SINALIZAÇÃO EM AÇO NUM 16 GALVANIZADO, COM PELÍCULA RETRORREFLETIVA | SICRO 5213420 | m² | 2.416 | 0 | -0.01
2.4.2 | SUPORTE METÁLICO D = 3'', PAREDE 3,35MM, H=3,0M, GALVANIZADO A FOGO | COMP. 09 | unid. | 6 | 0 | -0.01
2.4.3 | SINALIZACAO HORIZONTAL COM TINTA RETRORREFLETIVA A BASE DE RESINA ACRILICA COM MICROESFERAS DE VIDRO | COMP. (72947) | m² | 0 | 0 | 0
3.0 | SERVIÇOS FINAIS
3.1 | MOBILIZAÇÃO/DESMOBILIZAÇÃO - EQUIPAMENTOS DMT 34 KM E VEL. MÉDIA 60 KM/H | COMP. 01 | unid. | 1
TOTAL GERAL
OBS: Esse arquivo (XLS) serve apenas para edição, sendo o seu correto preenchimento de responsabilidade única e exclusiva do licitante, o qual deve observar os mesmos critérios estabelecidos nos arquivos disponibilizados no site (PDF).

## CRONOGRAMA
OBRA: CAPEAMENTO E RECAPEAMENTO ASFÁLTICO - RUA ALFREDO HENN - MUNICÍPIO DE TRES DE MAIO/RS
DATA:
CRONOGRAMA FÍSICO-FINANCEIRO
ITEM | SERVIÇO | TOTAL DA ETAPA | MÊS
|  |  | 1° |  | 2° |  | 3°
|  |  | R$ | % | R$ | % | R$ | %
01 | SERVIÇOS INICIAIS
02 | CAPEAMENTO ASFÁLTICO
03 | SERVIÇOS FINAIS
TOTAL