## Pavimentação_Certo
|  |  |  | OBRA: | Pavimentação com pedras irregulares de basalto
PLANILHA ORÇAMENTÁRIA |  |  |  | BDI:
|  |  |  | DATA: | 2026-04-23 |  |  |  |  | ÁREA: | 2001.07 | m2
ITEM | REFERÊNCIA | CÓDIGO | SERVIÇO | ORÇAMENTO | PERÍODO | ACUMULADO | A EXECUTAR | UN. | UNITÁRIOS |  | TOTAL |  | TOTAL GERAL
[9 empty] | MATERIAL | MÃO DE OBRA | P.T. MATERIAL | P.T. MÃO DE OBRA
1.0 ESTRADA VICINAL - ACESSO MATO QUEIMADO
1.1 | SERVIÇOS INICIAIS | [11 empty] | 919.066
1.1.1 | COMPOSIÇÃO | 99064 | LOCAÇÃO DE PAVIMENTAÇÃO. AF_10/2018 | 288.68
1.1.2 | SINAPI | 103689 | FORNECIMENTO E INSTALAÇÃO DE PLACA DE OBRA COM CHAPA GALVANIZADA E ESTRUTURA DE MADEIRA. AF_03/2022_PS | 2.88
TOTAL ITEM 1.1
1.2 | PAVIMENTAÇÃO
1.2.1 | COMPOSIÇÃO | 101170 | PAVIMENTAÇÃO COM PEDRAS IRREGULARES DE BASALTO SOBRE COLCHÃO DE ARGILA ESPESSURA 15CM, REJUNTADO COM PÓ DE PEDRA ESPESSURA 2 CM, EXCLUSIVE COMPACTAÇÃO | 2001.07
1.2.2 | SINAPI | 95875 | (PEDRA BASÁLTICA) TRANSPORTE COM CAMINHÃO BASCULANTE DE 10 M³, EM VIA URBANA PAVIMENTADA, DMT ATÉ 30 KM (UNIDADE: M3XKM). AF_07/2020 | 5402.89
1.2.3 | SINAPI | 95875 | (PÓ DE PEDRA) TRANSPORTE COM CAMINHÃO BASCULANTE DE 10 M³, EM VIA URBANA PAVIMENTADA, DMT ATÉ 30 KM (UNIDADE: M3XKM). AF_07/2020 | 800.43
1.2.3 | SINAPI | 95875 | (ARGILA) TRANSPORTE COM CAMINHÃO BASCULANTE DE 10 M³, EM VIA URBANA PAVIMENTADA, DMT ATÉ 30 KM (UNIDADE: M3XKM). AF_07/2020 | 5402.89
TOTAL ITEM 1.2
1.3 | DRENAGEM
1.3.1 | SINAPI | 94276 | ASSENTAMENTO DE GUIA (MEIO-FIO) CONFECCIONADA EM CONCRETO PRÉ-FABRICADO, DIMENSÕES 100X15X13X20 CM (COMPRIMENTO X BASE INFERIOR X BASE SUPERIOR X ALTURA). AF_01/2024 | 577.36
1.3.2 | SINAPI | 102992 | CANALETA MEIA CANA PRÉ-MOLDADA DE CONCRETO (D = 50 CM) - FORNECIMENTO E INSTALAÇÃO. AF_05/2025 | 161.3
1.3.2 | SINAPI | 92212 | TUBO DE CONCRETO PARA REDES COLETORAS DE ÁGUAS PLUVIAIS, DIÂMETRO DE 600 MM, JUNTA RÍGIDA, INSTALADO EM LOCAL COM BAIXO NÍVEL DE INTERFERÊNCIAS - FORNECIMENTO E ASSENTAMENTO. AF_03/2024 | 9
TOTAL ITEM 1.3
1.4 | SINALIZAÇÃO
1.4.1 | COMPOSIÇÃO | 9 | SUPORTE METÁLICO D = 3'', PAREDE 3,35MM, H=3,0M, GALVANIZADO A FOGO | 1
1.4.2 | SICRO | 5213420 | SINALIZAÇÃO VERTICAL COM PLACA DE SINALIZAÇÃO EM AÇO NUM 16 GALVANIZADO, COM PELÍCULA RETRORREFLETIVA | 0.3
1.3.3 | SINAPI | 89306 | (DISSIPADOR) ALVENARIA ESTRUTURAL DE BLOCOS CERÂMICOS 14X19X29, (ESPESSURA DE 14 CM), PARA PAREDES COM ÁREA LÍQUIDA MAIOR OU IGUAL A 6M², SEM VÃOS, UTILIZANDO COLHER DE PEDREIRO E ARGAMASSA DE ASSENTAMENTO COM PREPARO EM BETONEIRA. AF_12/2014 | 0
1.3.3 | SINAPI | 102476 | (DISSIPADOR )CONCRETO FCK = 25MPA, TRAÇO 1:2,2:2,5 (EM MASSA SECA DE CIMENTO/ AREIA MÉDIA/ SEIXO ROLADO) - PREPARO MECÂNICO COM BETONEIRA 400 L. AF_05/2021 | 0
TOTAL ITEM 1.3
1.5 | SERVIÇOS FINAIS
1.5.1 | COMPOSIÇÃO | 03 | LIMPEZA FINAL DA PISTA E ENTORNO COM RECOLHIMENTO DE ENTULHO | 2001.07
TOTAL ITEM 1.4
TOTAL DA OBRA
OBS: Esse arquivo (XLS) serve apenas para edição, sendo o seu correto preenchimento de responsabilidade única e exclusiva do licitante, o qual deve observar os mesmos critérios estabelecidos nos arquivos disponibilizados no site (PDF).

## Cronograma Geral
OBRA:
DATA:
CRONOGRAMA FÍSICO-FINANCEIRO
ITEM | SERVIÇO | TOTAL DA ETAPA | MÊS
|  |  | 1º MÊS | 2º MÊS | 3º MÊS | 4º MÊS | 5º MÊS
1.0 ESTRADA VICINAL - ACESSO MATO QUEIMADO
1.1 | SERVIÇOS INICIAIS
1.2 | PAVIMENTAÇÃO
1.3 | DRENAGEM
1.4 | SINALIZAÇÃO
1.5 | SERVIÇOS FINAIS
TOTAL
TOTAL ACUMULADO