## SACI
|  |  |  | OBRA: | Pavimentação com pedras irregulares de basalto
PLANILHA ORÇAMENTÁRIA - ITEM 02 |  |  |  | BDI: | 0.2288 |  |  |  | NÃO DESONERADO
|  |  |  | DATA: | [5 empty] | ÁREA: |  | m2
ITEM | REFERÊNCIA | CÓDIGO | SERVIÇO | ORÇAMENTO | PERÍODO | ACUMULADO | A EXECUTAR | UN. | UNITÁRIOS |  | TOTAL |  | TOTAL GERAL
[9 empty] | MATERIAL | MÃO DE OBRA | P.T. MATERIAL | P.T. MÃO DE OBRA
1.0 ACESSO SACI PRODUTOS ARTESANAIS/ VINHOS TURRA
1.1 | SERVIÇOS INICIAIS | [11 empty] | 919.066
1.1.1 | COMPOSIÇÃO | 99064 | LOCAÇÃO DE PAVIMENTAÇÃO. AF_10/2018 | 270 |  |  | 270 | m
1.1.2 | SINAPI | 103689 | FORNECIMENTO E INSTALAÇÃO DE PLACA DE OBRA COM CHAPA GALVANIZADA E ESTRUTURA DE MADEIRA. AF_03/2022_PS | 2.88 |  |  | 2.88 | m2
TOTAL ITEM 1.1
1.2 | PAVIMENTAÇÃO
1.2.1 | COMPOSIÇÃO | 101170 | PAVIMENTAÇÃO COM PEDRAS IRREGULARES DE BASALTO SOBRE COLCHÃO DE ARGILA ESPESSURA 15CM, REJUNTADO COM PÓ DE PEDRA ESPESSURA 2 CM, EXCLUSIVE COMPACTAÇÃO | 1890 |  |  | 1890 | m²
1.2.2 | SICRO | 5914389 | (PEDRA BASÁLTICA) Transporte com caminhão basculante de 10 m³ - rodovia pavimentada | 12094.11 |  |  | 12094.11 | txkm
1.2.3 | SICRO | 5914389 | (PÓ DE PEDRA) Transporte com caminhão basculante de 10 m³ - rodovia pavimentada | 955.59 |  |  | 955.59 | txkm
1.2.3 | SICRO | 5914389 | (ARGILA) Transporte com caminhão basculante de 10 m³ - rodovia pavimentada | 5301.45 |  |  | 5301.45 | txkm
TOTAL ITEM 1.2
1.3 | GUIAS E SARJETAS
1.3.1 | SINAPI | 94275 | ASSENTAMENTO DE GUIA (MEIO-FIO) EM TRECHO RETO, CONFECCIONADA EM CONCRETO PRÉ-FABRICADO, DIMENSÕES 100X15X13X20 CM (COMPRIMENTO X BASE INFERIOR X BASE SUPERIOR X ALTURA). AF_01/2024 | 540 |  |  | 540 | m
TOTAL ITEM 1.3
1.3 | SINALIZAÇÃO
1.3.1 | COMPOSIÇÃO | 9 | SUPORTE METÁLICO D = 3'', PAREDE 3,35MM, H=3,0M, GALVANIZADO A FOGO | 1 |  |  | 1 | m
1.3.2 | SICRO | 5213420 | SINALIZAÇÃO VERTICAL COM PLACA DE SINALIZAÇÃO EM AÇO NUM 16 GALVANIZADO, COM PELÍCULA RETRORREFLETIVA | 0.3 |  |  | 0.3 | m
TOTAL ITEM 1.3
1.4 | SERVIÇOS FINAIS
1.4.1 | COMPOSIÇÃO | 03 | LIMPEZA FINAL DA PISTA E ENTORNO COM RECOLHIMENTO DE ENTULHO | 1890 |  |  | 1890 | m²
TOTAL ITEM 1.4
TOTAL DA OBRA
OBS: Esse arquivo (XLS) serve apenas para edição, sendo o seu correto preenchimento de responsabilidade única e exclusiva do licitante, o qual deve observar os mesmos critérios estabelecidos nos arquivos disponibilizados no site (PDF).