## PLANALTO
PREFEITURA MUNICIPAL DE TRÊS DE MAIO OBS: Esse arquivo (XLS) serve apenas para edição, sendo o seu correto preenchimento de responsabilidade única e exclusiva do licitante, o qual deve observar os mesmos critérios estabelecidos nos arquivos disponibilizados no site (PDF)
ORÇAMENTO DISCRIMINADO - RUA PLANALTO
PROPONENTE: PREFEITURA MUNICIPAL DE TRÊS DE MAIO
OBRA: PAVIMENTAÇÃO DA RUA PLANALTO
TRECHO: ENTRE RUA MATO GROSSO E AV. SEM. ALBERTO PASQUALINI
EXECUTOR: Licitação Pública
TIPO DE SERVIÇO: Obras viárias / Pavimentação
ÁREA TOTAL DE INTERVENÇÃO: - m² |  |  |  |  | m²
ÁREA CALÇAMENTO EXISTENTE |  |  | 1273.16 | m²
ÁREA TERRENO NATURAL |  |  | 0 | m²
EXTENSÃO CALÇAMENTO EXISTENTE: |  |  | 0 | m
EXTENSÃO TERRENO NATURAL: |  |  | 0 | m
ÁREA REMENDO PROFUNDO: |  |  | 90 | m²
ÁREA REPERFILAGEM: |  |  | 1166 | m²
Item | Discriminação dos Serviços | SINAPI | Unid. | Quantidade | Material | Mão-de-obra | Material | Mão-de-obra | Valor Unitário | Somatório Material | Somatório Mão-de-Obra | Total por Item
1.0
1.1 | PLACA DE OBRA EM CHAPA DE ACO GALVANIZADO | COMP. 10 | M2 | 2.88 | 0 | 0
1.2 | ADMINISTRAÇÃO LOCAL DA OBRA | COMP. 16 | UND | 1
1.3 | MOBILIZAÇÃO/DESMOBILIZAÇÃO - EQUIPAMENTOS DMT 34 KM E VEL. MÉDIA 60 KM/H | COMP. 01 | UND | 1
1.4 | REMOÇÃO DE MEIO-FIO | COMP. 08 | M | 115.92
2.0 | CAPEAMENTO ASFÁLTICO - RUA PLANALTO
2.1 | DRENAGEM | [8 empty] | 0 | 0 | 0
2.1.1 | EXECUÇÃO DE SARJETA DE CONCRETO, MOLDADA IN LOCO, 30 CM BASE X 7 CM ALTURA | COMP. 03 | M | 736.85 | 0 | -0.01
2.1.2 | ASSENTAMENTO DE MEIO-FIO EM CONCRETO PRÉ-FABRICADO, DIMENSÕES 80X10X30 CM (COMPRIMENTO X BASE X ALTURA), PARA VIAS URBANAS | COMP. 02 | M | 201.78 | 0 | -0.01
2.2 | PAVIMENTAÇÃO | [8 empty] | 0 | 0 | 0
2.2.1 | EXECUÇÃO DE PINTURA DE LIGAÇÃO COM EMULSÃO ASFÁLTICA RR-1C | COMP. 11 | M2 | 4346.06 | 0 | 0
2.2.2 | CIMENTO ASFALTICO DE PETROLEO A GRANEL (CAP) 50/70 (COLETADO NA ANP ACRESCIDO DE ICMS) | COT 06 | T | 16.04 | 0 | 0
2.2.3 | FABRICAÇÃO E APLICAÇÃO DE PRÉ-MISTURADO A QUENTE (PMQ), REPERFILAGEM, ESPESSURA DE 4,0 CM | COMP. 14 | M3 | 173.84 | 0 | 0
2.2.4 | EXECUÇÃO DE PINTURA DE LIGAÇÃO COM EMULSÃO ASFÁLTICA RR-1C | COMP. 11 | M2 | 4346.06 | 0 | 0
2.2.5 | CIMENTO ASFALTICO DE PETROLEO A GRANEL (CAP) 50/70 (COLETADO NA ANP ACRESCIDO DE ICMS) | COT 06 | T | 17.99 | 0 | 0
2.2.6 | FABRICAÇÃO E APLICAÇÃO DE CONCRETO BETUMINOSO USINADO A QUENTE (CBUQ), CAPA DE ROLAMENTO, ESPESSURA DE 3,0 CM | COMP. 15 | M3 | 130.38
2.2.7 | TRANSPORTE COM CAMINHÃO BASCULANTE 10 M3 DE MASSA ASFALTICA PARA PAVIMENTAÇÃO URBANA | COMP. 22 | M³xKM | 9370.11
2.3 | OBRAS COMPLEMENTARES | [8 empty] | 0 | 0 | 0
2.3.1 | Rampa de Acessibilidade - Inclusive pintura e piso tátil de alerta | COMP. 07 | UND | 9 | 0 | 0
2.4 | SINALIZAÇÃO | [8 empty] | 0 | 0 | 0
2.4.1 | SINALIZAÇÃO VERTICAL COM PLACA DE SINALIZAÇÃO EM AÇO NUM 16 GALVANIZADO, COM PELÍCULA RETRORREFLETIVA | SICRO 5213420 | m² | 2.6 | 0 | -0.01
2.4.2 | SUPORTE METÁLICO D = 3'', PAREDE 3,35MM, H=3,0M, GALVANIZADO A FOGO | COMP. 09 | unid. | 10 | 0 | -0.01
2.4.3 | SINALIZACAO HORIZONTAL COM TINTA RETRORREFLETIVA A BASE DE RESINA ACRILICA COM MICROESFERAS DE VIDRO | COMP. 27 | m² | 25.76 | 0 | 0
3.0 | SERVIÇOS FINAIS | [8 empty] | 0 | 0
3.1 | MOBILIZAÇÃO/DESMOBILIZAÇÃO - EQUIPAMENTOS DMT 34 KM E VEL. MÉDIA 60 KM/H | COMP. 01 | unid. | 1
TOTAL GERAL
DECLARO PARA OS DEVIDOS FINS QUE OS ENCARGOS SOCIAIS ATENDEM AOS PERCENTUAIS ESTABELECIDOS NO SINAPI 09/21 PARA O ESTADO DO RIO GRANDE DO SUL PARA MÃO DE OBRA HORISTA 83,74% E MENSALISTA 47,06%

## CRONOGRAMA
OBRA: PAVIMENTAÇÃO ASFÁLTICA - RUA PLANALTO - MUNICÍPIO DE TRES DE MAIO/RS
DATA: JULHO DE 2021
BDI NÃO DESONERADO: 20,47% |  |  | BDI DIFERENCIADO (INSUMOS ASFÁLTICOS): 16,48%
CRONOGRAMA FÍSICO-FINANCEIRO
ITEM | SERVIÇO | TOTAL DA ETAPA | MÊS
|  |  | 1° |  | 2° |  | 3°
|  |  | R$ | % | R$ | % | R$ | %
01 |  | 0 | 0 | 100%
02 | CAPEAMENTO ASFÁLTICO - RUA PLANALTO | 0 | 0 | 100%
04 | SERVIÇOS FINAIS | 0 | 0 | 100%
TOTAL |  | 0 | 0 | #DIV/0!
|  |  | 0 | #DIV/0!