## Orçamento Geral
|  | PREFEITURA MUNICIPAL DE TRÊS DE MAIO OBS: Esse arquivo (XLS) serve apenas para edição, sendo o seu correto preenchimento de responsabilidade única e exclusiva do licitante, o qual deve observar os mesmos critérios estabelecidos nos arquivos disponibilizados no site (PDF) |  | OBRA: | Pavimentação com pedras irregulares de basalto
|  |  |  | LOCAL 1: | Rua Affonso Roehde - Consolata - Três de Maio/RS
|  |  |  | LOCAL 2: | Rua N. Sra. da Conceição - Consolata - Três de Maio/RS
|  |  |  | LOCAL 3: | Rua da Praça - Consolata - Três de Maio/RS
|  |  |  | LOCAL 4: | Rua Ernesto Dorneles - Consolata - Três de Maio/RS
|  |  |  | LOCAL 5: | Rua Guarani - Consolata - Três de Maio/RS
ORÇAMENTO |  |  |  | BDI: | 22.88% | NÃO DESONERADO
|  |  |  | DATA: | Outubro de 2021 |  | ÁREA: | 3927.33 | m2
ITEM | REFERÊNCIA | CÓDIGO | SERVIÇO | QUANT. | UN. | UNITÁRIOS |  | TOTAL |  | TOTAL GERAL
[6 empty] | MATERIAL | MÃO DE OBRA | P.T. MATERIAL | P.T. MÃO DE OBRA
1. Rua Affonso Roehde
1.1 | SERVIÇOS INICIAIS | [8 empty] | 919.066
1.1.1 | COMPOSIÇÃO | 78472 | SERVICOS TOPOGRAFICOS PARA PAVIMENTACAO, INCLUSIVE NOTA DE SERVICOS, ACOMPANHAMENTO E GREIDE | 1008.4 | m²
TOTAL ITEM 1.1
1.2 | PAVIMENTAÇÃO
1.2.1 | COMPOSIÇÃO | 101170 | PAVIMENTAÇÃO COM PEDRAS IRREGULARES DE BASALTO SOBRE COLCHÃO DE ARGILA ESPESSURA 15CM, REJUNTADO COM PÓ DE PEDRA ESPESSURA 2 CM. | 1008.4 | m²
1.2.2 | SINAPI | 97914 | TRANSPORTE COM CAMINHÃO BASCULANTE DE 6 M³, EM VIA URBANA PAVIMENTADA, DMT ATÉ 30 KM (UNIDADE: M3XKM). AF_07/2020 | 1210.08 | m³xKm
1.2.3 | SINAPI | 97914 | TRANSPORTE COM CAMINHÃO BASCULANTE DE 6 M³, EM VIA URBANA PAVIMENTADA, DMT ATÉ 30 KM (UNIDADE: M3XKM). AF_07/2020 | 161.34 | m³xKm
TOTAL ITEM 1.2
1.3 | PASSEIO PÚBLICO
1.3.1 | SINAPI | 94267 | GUIA (MEIO-FIO) E SARJETA CONJUGADOS DE CONCRETO, MOLDADA IN LOCO EM TRECHO RETO COM EXTRUSORA, 45 CM BASE (15 CM BASE DA GUIA + 30 CM BASE DA SARJETA) X 22 CM ALTURA. AF_06/2016 | 261 | m
1.3.2 | SINAPI | 94268 | GUIA (MEIO-FIO) E SARJETA CONJUGADOS DE CONCRETO, MOLDADA IN LOCO EM TRECHO CURVO COM EXTRUSORA, 45 CM BASE (15 CM BASE DA GUIA + 30 CM BASE DA SARJETA) X 22 CM ALTURA. AF_06/2016 | 4.71 | m
1.3.3 | SINAPI | 96622 | LASTRO COM MATERIAL GRANULAR, APLICADO EM PISOS OU LAJES SOBRE SOLO, ESPESSURA DE *5 CM*. AF_08/2017 | 16.38 | m³
1.3.4 | COMPOSIÇÃO | 94992 | EXECUÇÃO DE PASSEIO (CALÇADA) OU PISO DE CONCRETO COM CONCRETO MOLDADO IN LOCO, FEITO EM OBRA, ACABAMENTO CONVENCIONAL, ESPESSURA 5 CM, NÃO ARMADO. AF_07/2016 | 327.5 | m²
1.3.5 | COMPOSIÇÃO | 101094 | PISO PODOTÁTIL EM PLACAS DE CONCRETO, DIRECIONAL OU ALERTA, ASSENTADO COM ARGAMASSA COLANTE TIPO ACIII - FORNECIMENTO E INSTALAÇÃO. AF_05/2020 | 262 | m
1.3.6 | COMPOSIÇÃO | 04 | RAMPA DE ACESSIBILIDADE, INCLUSIVE PINTURA E PISO TÁTIL DE ALERTA | 4 | un
TOTAL ITEM 1.3
1.4 | SINALIZAÇÃO
1.4.1 | COMPOSIÇÃO | 05 | SUPORTE METÁLICO D = 3'', PAREDE 3,35MM, H=3,0M, GALVANIZADO A FOGO | 1 | un
1.4.2 | COMPOSIÇÃO | 06 | PLACA DE SINALIZAÇÃO VERTICAL EM AÇO NUM 16 COM PINTURA REFLETIVA | 0.3 | m²
TOTAL ITEM 1.4
1.5 | SERVIÇOS FINAIS
1.5.1 | COMPOSIÇÃO | 03 | LIMPEZA FINAL DA PISTA E ENTORNO COM RECOLHIMENTO DE ENTULHO | 1008.4 | m²
TOTAL ITEM 1.5
SUBTOTAL Rua Affonso Roehde
2. Rua N. Sra. da Conceição
2.1 | SERVIÇOS INICIAIS
2.1.1 | COMPOSIÇÃO | 78472 | SERVICOS TOPOGRAFICOS PARA PAVIMENTACAO, INCLUSIVE NOTA DE SERVICOS, ACOMPANHAMENTO E GREIDE | 700.75 | m²
TOTAL ITEM 1.1
2.2 | PAVIMENTAÇÃO
2.2.1 | COMPOSIÇÃO | 101170 | PAVIMENTAÇÃO COM PEDRAS IRREGULARES DE BASALTO SOBRE COLCHÃO DE ARGILA ESPESSURA 15CM, REJUNTADO COM PÓ DE PEDRA ESPESSURA 2 CM. | 700.75 | m²
2.2.2 | SINAPI | 97914 | TRANSPORTE COM CAMINHÃO BASCULANTE DE 6 M³, EM VIA URBANA PAVIMENTADA, DMT ATÉ 30 KM (UNIDADE: M3XKM). AF_07/2020 | 840.9 | m³xKm
2.2.3 | SINAPI | 97914 | TRANSPORTE COM CAMINHÃO BASCULANTE DE 6 M³, EM VIA URBANA PAVIMENTADA, DMT ATÉ 30 KM (UNIDADE: M3XKM). AF_07/2020 | 112.12 | m³xKm
TOTAL ITEM 1.2
2.3 | PASSEIO PÚBLICO
2.3.1 | SINAPI | 94267 | GUIA (MEIO-FIO) E SARJETA CONJUGADOS DE CONCRETO, MOLDADA IN LOCO EM TRECHO RETO COM EXTRUSORA, 45 CM BASE (15 CM BASE DA GUIA + 30 CM BASE DA SARJETA) X 22 CM ALTURA. AF_06/2016 | 181 | m
2.3.2 | SINAPI | 96622 | LASTRO COM MATERIAL GRANULAR, APLICADO EM PISOS OU LAJES SOBRE SOLO, ESPESSURA DE *5 CM*. AF_08/2017 | 11.35 | m³
2.3.3 | COMPOSIÇÃO | 94992 | EXECUÇÃO DE PASSEIO (CALÇADA) OU PISO DE CONCRETO COM CONCRETO MOLDADO IN LOCO, FEITO EM OBRA, ACABAMENTO CONVENCIONAL, ESPESSURA 5 CM, NÃO ARMADO. AF_07/2016 | 227 | m²
2.3.4 | COMPOSIÇÃO | 101094 | PISO PODOTÁTIL EM PLACAS DE CONCRETO, DIRECIONAL OU ALERTA, ASSENTADO COM ARGAMASSA COLANTE TIPO ACIII - FORNECIMENTO E INSTALAÇÃO. AF_05/2020 | 182 | m
2.3.5 | COMPOSIÇÃO | 04 | RAMPA DE ACESSIBILIDADE, INCLUSIVE PINTURA E PISO TÁTIL DE ALERTA | 4 | un
TOTAL ITEM 1.3
2.4 | SINALIZAÇÃO
2.4.1 | COMPOSIÇÃO | 05 | SUPORTE METÁLICO D = 3'', PAREDE 3,35MM, H=3,0M, GALVANIZADO A FOGO | 2 | un
2.4.2 | COMPOSIÇÃO | 06 | PLACA DE SINALIZAÇÃO VERTICAL EM AÇO NUM 16 COM PINTURA REFLETIVA | 0.55 | m²
TOTAL ITEM 1.4
2.5 | SERVIÇOS FINAIS
2.5.1 | COMPOSIÇÃO | 03 | LIMPEZA FINAL DA PISTA E ENTORNO COM RECOLHIMENTO DE ENTULHO | 700.75 | m²
TOTAL ITEM 1.5
SUBTOTAL Rua N. Sra. da Conceição
3. Rua da Praça
3.1 | SERVIÇOS INICIAIS
3.1.0 | COMPOSIÇÃO | 78471 | PLACA DE OBRA EM CHAPA DE ACO GALVANIZADO FIXADA EM QUADRO DE MADEIRA SOBRE PONTALETES DE 7,5X7,5CM - FORNECIMENTO E INSTALAÇÃO | 2.88 | m²
3.1.1 | COMPOSIÇÃO | 78472 | SERVICOS TOPOGRAFICOS PARA PAVIMENTACAO, INCLUSIVE NOTA DE SERVICOS, ACOMPANHAMENTO E GREIDE | 709.25 | m²
TOTAL ITEM 1.1
3.2 | PAVIMENTAÇÃO
3.2.1 | COMPOSIÇÃO | 101170 | PAVIMENTAÇÃO COM PEDRAS IRREGULARES DE BASALTO SOBRE COLCHÃO DE ARGILA ESPESSURA 15CM, REJUNTADO COM PÓ DE PEDRA ESPESSURA 2 CM. | 709.25 | m²
3.2.2 | SINAPI | 97914 | TRANSPORTE COM CAMINHÃO BASCULANTE DE 6 M³, EM VIA URBANA PAVIMENTADA, DMT ATÉ 30 KM (UNIDADE: M3XKM). AF_07/2020 | 861.74 | m³xKm
3.2.3 | SINAPI | 97914 | TRANSPORTE COM CAMINHÃO BASCULANTE DE 6 M³, EM VIA URBANA PAVIMENTADA, DMT ATÉ 30 KM (UNIDADE: M3XKM). AF_07/2020 | 114.9 | m³xKm
TOTAL ITEM 1.2
3.3 | PASSEIO PÚBLICO
3.3.1 | SINAPI | 94267 | GUIA (MEIO-FIO) E SARJETA CONJUGADOS DE CONCRETO, MOLDADA IN LOCO EM TRECHO RETO COM EXTRUSORA, 45 CM BASE (15 CM BASE DA GUIA + 30 CM BASE DA SARJETA) X 22 CM ALTURA. AF_06/2016 | 170.4 | m
3.3.2 | SINAPI | 94268 | GUIA (MEIO-FIO) E SARJETA CONJUGADOS DE CONCRETO, MOLDADA IN LOCO EM TRECHO CURVO COM EXTRUSORA, 45 CM BASE (15 CM BASE DA GUIA + 30 CM BASE DA SARJETA) X 22 CM ALTURA. AF_06/2016 | 18.84 | m
3.3.3 | SINAPI | 96622 | LASTRO COM MATERIAL GRANULAR, APLICADO EM PISOS OU LAJES SOBRE SOLO, ESPESSURA DE *5 CM*. AF_08/2017 | 12.25 | m³
3.3.4 | COMPOSIÇÃO | 94992 | EXECUÇÃO DE PASSEIO (CALÇADA) OU PISO DE CONCRETO COM CONCRETO MOLDADO IN LOCO, FEITO EM OBRA, ACABAMENTO CONVENCIONAL, ESPESSURA 5 CM, NÃO ARMADO. AF_07/2016 | 244.97 | m²
3.3.5 | COMPOSIÇÃO | 101094 | PISO PODOTÁTIL EM PLACAS DE CONCRETO, DIRECIONAL OU ALERTA, ASSENTADO COM ARGAMASSA COLANTE TIPO ACIII - FORNECIMENTO E INSTALAÇÃO. AF_05/2020 | 56.46 | m
3.3.6 | COMPOSIÇÃO | 04 | RAMPA DE ACESSIBILIDADE, INCLUSIVE PINTURA E PISO TÁTIL DE ALERTA | 4 | un
TOTAL ITEM 1.3
3.4 | SINALIZAÇÃO
3.4.1 | COMPOSIÇÃO | 05 | SUPORTE METÁLICO D = 3'', PAREDE 3,35MM, H=3,0M, GALVANIZADO A FOGO | 2 | un
3.4.2 | COMPOSIÇÃO | 06 | PLACA DE SINALIZAÇÃO VERTICAL EM AÇO NUM 16 COM PINTURA REFLETIVA | 0.55 | m²
TOTAL ITEM 1.4
3.5 | SERVIÇOS FINAIS
3.5.1 | COMPOSIÇÃO | 03 | LIMPEZA FINAL DA PISTA E ENTORNO COM RECOLHIMENTO DE ENTULHO | 709.25 | m²
TOTAL ITEM 1.5
SUBTOTAL Rua da Praça
4. Rua Ernesto Dorneles
4.1 | SERVIÇOS INICIAIS
4.1.1 | COMPOSIÇÃO | 78472 | SERVICOS TOPOGRAFICOS PARA PAVIMENTACAO, INCLUSIVE NOTA DE SERVICOS, ACOMPANHAMENTO E GREIDE | 855.53 | m²
TOTAL ITEM 1.1
4.2 | PAVIMENTAÇÃO
4.2.1 | COMPOSIÇÃO | 101170 | PAVIMENTAÇÃO COM PEDRAS IRREGULARES DE BASALTO SOBRE COLCHÃO DE ARGILA ESPESSURA 15CM, REJUNTADO COM PÓ DE PEDRA ESPESSURA 2 CM. | 855.53 | m²
4.2.2 | SINAPI | 97914 | TRANSPORTE COM CAMINHÃO BASCULANTE DE 6 M³, EM VIA URBANA PAVIMENTADA, DMT ATÉ 30 KM (UNIDADE: M3XKM). AF_07/2020 | 1077.97 | m³xKm
4.2.3 | SINAPI | 97914 | TRANSPORTE COM CAMINHÃO BASCULANTE DE 6 M³, EM VIA URBANA PAVIMENTADA, DMT ATÉ 30 KM (UNIDADE: M3XKM). AF_07/2020 | 143.73 | m³xKm
TOTAL ITEM 1.2
4.3 | PASSEIO PÚBLICO
4.3.1 | SINAPI | 94267 | GUIA (MEIO-FIO) E SARJETA CONJUGADOS DE CONCRETO, MOLDADA IN LOCO EM TRECHO RETO COM EXTRUSORA, 45 CM BASE (15 CM BASE DA GUIA + 30 CM BASE DA SARJETA) X 22 CM ALTURA. AF_06/2016 | 212.38 | m
4.3.2 | SINAPI | 94268 | GUIA (MEIO-FIO) E SARJETA CONJUGADOS DE CONCRETO, MOLDADA IN LOCO EM TRECHO CURVO COM EXTRUSORA, 45 CM BASE (15 CM BASE DA GUIA + 30 CM BASE DA SARJETA) X 22 CM ALTURA. AF_06/2016 | 14.13 | m
4.3.3 | SINAPI | 96622 | LASTRO COM MATERIAL GRANULAR, APLICADO EM PISOS OU LAJES SOBRE SOLO, ESPESSURA DE *5 CM*. AF_08/2017 | 14.12 | m³
4.3.4 | COMPOSIÇÃO | 94992 | EXECUÇÃO DE PASSEIO (CALÇADA) OU PISO DE CONCRETO COM CONCRETO MOLDADO IN LOCO, FEITO EM OBRA, ACABAMENTO CONVENCIONAL, ESPESSURA 5 CM, NÃO ARMADO. AF_07/2016 | 282.34 | m²
4.3.5 | COMPOSIÇÃO | 101094 | PISO PODOTÁTIL EM PLACAS DE CONCRETO, DIRECIONAL OU ALERTA, ASSENTADO COM ARGAMASSA COLANTE TIPO ACIII - FORNECIMENTO E INSTALAÇÃO. AF_05/2020 | 225.84 | m
4.3.6 | COMPOSIÇÃO | 04 | RAMPA DE ACESSIBILIDADE, INCLUSIVE PINTURA E PISO TÁTIL DE ALERTA | 4 | un
TOTAL ITEM 1.3
4.4 | SINALIZAÇÃO
4.4.1 | COMPOSIÇÃO | 05 | SUPORTE METÁLICO D = 3'', PAREDE 3,35MM, H=3,0M, GALVANIZADO A FOGO | 2 | un
4.4.2 | COMPOSIÇÃO | 06 | PLACA DE SINALIZAÇÃO VERTICAL EM AÇO NUM 16 COM PINTURA REFLETIVA | 0.55 | m²
TOTAL ITEM 1.4
4.5 | SERVIÇOS FINAIS
4.5.1 | COMPOSIÇÃO | 03 | LIMPEZA FINAL DA PISTA E ENTORNO COM RECOLHIMENTO DE ENTULHO | 855.53 | m²
TOTAL ITEM 1.5
SUBTOTAL Rua Ernesto Dorneles
5. Rua Guarani
5.1 | SERVIÇOS INICIAIS
5.1.1 | COMPOSIÇÃO | 78472 | SERVICOS TOPOGRAFICOS PARA PAVIMENTACAO, INCLUSIVE NOTA DE SERVICOS, ACOMPANHAMENTO E GREIDE | 653.4 | m²
TOTAL ITEM 1.1
5.2 | PAVIMENTAÇÃO
5.2.1 | COMPOSIÇÃO | 101170 | PAVIMENTAÇÃO COM PEDRAS IRREGULARES DE BASALTO SOBRE COLCHÃO DE ARGILA ESPESSURA 15CM, REJUNTADO COM PÓ DE PEDRA ESPESSURA 2 CM. | 653.4 | m²
5.2.2 | SINAPI | 97914 | TRANSPORTE COM CAMINHÃO BASCULANTE DE 6 M³, EM VIA URBANA PAVIMENTADA, DMT ATÉ 30 KM (UNIDADE: M3XKM). AF_07/2020 | 793.88 | m³xKm
5.2.3 | SINAPI | 97914 | TRANSPORTE COM CAMINHÃO BASCULANTE DE 6 M³, EM VIA URBANA PAVIMENTADA, DMT ATÉ 30 KM (UNIDADE: M3XKM). AF_07/2020 | 105.85 | m³xKm
TOTAL ITEM 1.2
5.3 | PASSEIO PÚBLICO
5.3.1 | SINAPI | 94267 | GUIA (MEIO-FIO) E SARJETA CONJUGADOS DE CONCRETO, MOLDADA IN LOCO EM TRECHO RETO COM EXTRUSORA, 45 CM BASE (15 CM BASE DA GUIA + 30 CM BASE DA SARJETA) X 22 CM ALTURA. AF_06/2016 | 128 | m
5.3.2 | SINAPI | 94268 | GUIA (MEIO-FIO) E SARJETA CONJUGADOS DE CONCRETO, MOLDADA IN LOCO EM TRECHO CURVO COM EXTRUSORA, 45 CM BASE (15 CM BASE DA GUIA + 30 CM BASE DA SARJETA) X 22 CM ALTURA. AF_06/2016 | 9.42 | m
5.3.3 | SINAPI | 96622 | LASTRO COM MATERIAL GRANULAR, APLICADO EM PISOS OU LAJES SOBRE SOLO, ESPESSURA DE *5 CM*. AF_08/2017 | 8.59 | m³
5.3.4 | COMPOSIÇÃO | 94992 | EXECUÇÃO DE PASSEIO (CALÇADA) OU PISO DE CONCRETO COM CONCRETO MOLDADO IN LOCO, FEITO EM OBRA, ACABAMENTO CONVENCIONAL, ESPESSURA 5 CM, NÃO ARMADO. AF_07/2016 | 171.77 | m²
5.3.5 | COMPOSIÇÃO | 101094 | PISO PODOTÁTIL EM PLACAS DE CONCRETO, DIRECIONAL OU ALERTA, ASSENTADO COM ARGAMASSA COLANTE TIPO ACIII - FORNECIMENTO E INSTALAÇÃO. AF_05/2020 | 137.4 | m
5.3.6 | COMPOSIÇÃO | 04 | RAMPA DE ACESSIBILIDADE, INCLUSIVE PINTURA E PISO TÁTIL DE ALERTA | 4 | un
TOTAL ITEM 1.3
5.4 | SINALIZAÇÃO
5.4.1 | COMPOSIÇÃO | 05 | SUPORTE METÁLICO D = 3'', PAREDE 3,35MM, H=3,0M, GALVANIZADO A FOGO | 1 | un
5.4.2 | COMPOSIÇÃO | 06 | PLACA DE SINALIZAÇÃO VERTICAL EM AÇO NUM 16 COM PINTURA REFLETIVA | 0.25 | m²
TOTAL ITEM 1.4
5.5 | SERVIÇOS FINAIS
5.5.1 | COMPOSIÇÃO | 03 | LIMPEZA FINAL DA PISTA E ENTORNO COM RECOLHIMENTO DE ENTULHO | 653.4 | m²
TOTAL ITEM 1.5
|  |  | SUBTOTAL Rua Guarani | [6 empty] | 0
|  |  | TOTAL GERAL | [6 empty] | 0
DECLARO PARA OS DEVIDOS FINS QUE OS ENCARGOS SOCIAIS ATENDEM AOS PERCENTUAIS ESTABELECIDOS NO SINAPI 07/21 PARA O ESTADO DO RIO GRANDE DO SUL PARA MÃO DE OBRA HORISTA 82,28% E MENSALISTA 46,00%

## Cronograma Geral
PREFEITURA MUNICIPAL DE TRÊS DE MAIO
OBRA: | Pavimentação com pedras irregulares de basalto
LOCAL 1: | Rua Affonso Roehde - Consolata - Três de Maio/RS
LOCAL 2: | Rua N. Sra. da Conceição - Consolata - Três de Maio/RS
LOCAL 3: | Rua da Praça - Consolata - Três de Maio/RS
LOCAL 4: | Rua Ernesto Dorneles - Consolata - Três de Maio/RS
LOCAL 5: | Rua Guarani - Consolata - Três de Maio/RS
DATA: | Outubro de 2021
CRONOGRAMA FÍSICO-FINANCEIRO
ITEM | SERVIÇO | TOTAL DA ETAPA | MÊS
|  |  | 1º MÊS |  | 2º MÊS |  | 3º MÊS | 4º MÊS | 5º MÊS
1. Rua Affonso Roehde
1.1 | SERVIÇOS INICIAIS | 0
1.2 | PAVIMENTAÇÃO | 0
1.3 | PASSEIO PÚBLICO | 0
1.4 | SINALIZAÇÃO | 0
1.5 | SERVIÇOS FINAIS | 0
2. Rua N. Sra. da Conceição
2.1 | SERVIÇOS INICIAIS | 0
2.2 | PAVIMENTAÇÃO | 0
2.3 | PASSEIO PÚBLICO | 0
2.4 | SINALIZAÇÃO | 0
2.5 | SERVIÇOS FINAIS | 0
3. Rua da Praça
3.1 | SERVIÇOS INICIAIS | 0
3.2 | PAVIMENTAÇÃO | 0
3.3 | PASSEIO PÚBLICO | 0
3.4 | SINALIZAÇÃO | 0
3.5 | SERVIÇOS FINAIS | 0
4. Rua Ernesto Dorneles
4.1 | SERVIÇOS INICIAIS | 0
4.2 | PAVIMENTAÇÃO | 0
4.3 | PASSEIO PÚBLICO | 0
4.4 | SINALIZAÇÃO | 0
4.5 | SERVIÇOS FINAIS | 0
5. Rua Guarani
5.1 | SERVIÇOS INICIAIS | 0
5.2 | PAVIMENTAÇÃO | 0
5.3 | PASSEIO PÚBLICO | 0
5.4 | SINALIZAÇÃO | 0
5.5 | SERVIÇOS FINAIS | 0
| TOTAL | 0 | 0 | #DIV/0! | 0 | #DIV/0!
| TOTAL ACUMULADO |  | 0 | #DIV/0! | 0 | #DIV/0!