## Orçamento_Contrato de repasse
|  | PREFEITURA MUNICIPAL DE TRÊS DE MAIO |  | OBRA: | Modernização do Centro Poliesportivo
PLANILHA ORÇAMENTÁRIA (ITEM 01) OBS: Esse arquivo (XLS) serve apenas para edição, sendo o seu correto preenchimento de responsabilidade única e exclusiva do licitante, o qual deve observar os mesmos critérios estabelecidos nos arquivos disponibilizados no site (PDF) | [8 empty] | NÃO DESONERADO
|  |  |  | DATA: | Maio/2023 |  |  |  |  | ÁREA: |  | m2
ITEM | REFERÊNCIA | CÓDIGO | SERVIÇO | ORÇAMENTO | PERÍODO | ACUMULADO | A EXECUTAR | UN. | UNITÁRIOS |  | TOTAL |  | TOTAL GERAL
[9 empty] | MATERIAL | MÃO DE OBRA | P.T. MATERIAL | P.T. MÃO DE OBRA
1.0 MODERNIZAÇÃO CENTRO POLIESPORTIVO
1.1 | SERVIÇOS INICIAIS | [11 empty] | 919.066
1.1.1 | Composição | C05 | PLACA DE OBRA EM CHAPA DE ACO GALVANIZADO | 4.5 |  | 0 | 4.5 | M2
TOTAL ITEM 1.1
1.2 | ADMINISTRAÇÃO LOCAL
1.2.1 | Composição | C06 | ADMINISTRAÇÃO LOCAL | 1 |  | 0 | 1 | UN
TOTAL ITEM 1.2
1.3 | PAVIMENTAÇÃO E ACESSIBILIDADE
1.3.1 | SINAPI | 96995 | REATERRO MANUAL APILOADO COM SOQUETE. AF_10/2017 | 12.9 |  | 0 | 12.9 | M3
1.3.2 | SINAPI | 96622 | LASTRO COM MATERIAL GRANULAR, APLICADO EM PISOS OU LAJES SOBRE SOLO, ESPESSURA DE *5 CM*. AF_08/2017 | 9.46 |  | 0 | 9.46 | M3
1.3.3 | SINAPI | 94990 | EXECUÇÃO DE PASSEIO (CALÇADA) OU PISO DE CONCRETO COM CONCRETO MOLDADO IN LOCO, FEITO EM OBRA, ACABAMENTO CONVENCIONAL, NÃO ARMADO. AF_08/2022 | 8.39 |  | 0 | 8.39 | M3
1.3.4 | Composição | C10 | PISO TÁTIL DE ALERTA E DIRECIONAL EM LAJOTA DE CONCRETO 25X25CM, E=2,00CM | 21.5 |  | 0 | 21.5 | M2
1.3.5 | Composição | C09 | RAMPA DE ACESSIBILIDADE, INCLUSO PISO TÁTIL E PINTURA | 1 |  | 0 | 1 | UN
TOTAL ITEM 1.3
1.4 | DRENAGEM - QUADRA DE FUTEBOL SOCIETY
1.4.1 | Composição | C03 | DRENO SUBSUPERFICIAL (SEÇÃO 0,40 X 0,40 M), COM TUBO DE PEAD CORRUGADO PERFURADO, DN 100 MM, ENCHIMENTO COM BRITA, ENVOLVIDO COM MANTA GEOTÊXTIL, INCLUSO TRANSPORTE | 181 |  | 0 | 181 | M
1.4.2 | Composição | C04 | DRENO SUBSUPERFICIAL (SEÇÃO 0,40 X 0,40 M), COM TUBO DE PEAD CORRUGADO PERFURADO, DN 160 MM, ENCHIMENTO COM BRITA, ENVOLVIDO COM MANTA GEOTÊXTIL, INCLUSO TRANSPORTE | 49.53 |  | 0 | 49.53 | M
1.4.3 | Composição | C16 | TUBO DE PVC PARA REDES COLETORAS DE ÁGUAS PLUVIAIS, DIÂMETRO DE 100MM, ENTERRADO - FORNECIMENTO E ASSENTAMENTO | 83.91 |  | 0 | 83.91 | M
1.4.4 | SINAPI | 89699 | JUNÇÃO SIMPLES, PVC, SERIE R, ÁGUA PLUVIAL, DN 150 X 100 MM, JUNTA ELÁSTICA, FORNECIDO E INSTALADO EM CONDUTORES VERTICAIS DE ÁGUAS PLUVIAIS. AF_06/2022 | 10 |  | 0 | 10 | UN
1.4.5 | SINAPI | 89585 | JOELHO 45 GRAUS, PVC, SERIE R, ÁGUA PLUVIAL, DN 100 MM, JUNTA ELÁSTICA, FORNECIDO E INSTALADO EM CONDUTORES VERTICAIS DE ÁGUAS PLUVIAIS. AF_06/2022 | 2 |  | 0 | 2 | UN
1.4.6 | SINAPI | 99257 | CAIXA ENTERRADA HIDRÁULICA RETANGULAR EM ALVENARIA COM TIJOLOS CERÂMICOS MACIÇOS, DIMENSÕES INTERNAS: 1X1X0,6 M PARA REDE DE DRENAGEM. AF_12/2020 | 1 |  | 0 | 1 | UN
1.4.7 | SINAPI | 100576 | REGULARIZAÇÃO E COMPACTAÇÃO DE SUBLEITO DE SOLO PREDOMINANTEMENTE ARGILOSO. AF_11/2019 | 1363.6 |  | 0 | 1363.6 | M2
1.4.8 | Composição | C15 | LASTRO COM MATERIAL GRANULAR (PEDRA BRITADA N.0), APLICADO EM PISOS OU LAJES SOBRE SOLO, ESPESSURA DE *10 CM*. | 136.36 |  | 0 | 136.36 | M3
1.4.9 | SINAPI | 95875 | TRANSPORTE COM CAMINHÃO BASCULANTE DE 10 M³, EM VIA URBANA PAVIMENTADA, DMT ATÉ 30 KM (UNIDADE: M3XKM). AF_07/2020 | 1540.87 |  | 0 | 1540.87 | M3XKM
1.4.10 | Composição | C01 | LASTRO DE PÓ DE PEDRA, ESPESSURA DE *5 CM* | 68.18 |  | 0 | 68.18 | M3
1.4.11 | SINAPI | 95875 | TRANSPORTE COM CAMINHÃO BASCULANTE DE 10 M³, EM VIA URBANA PAVIMENTADA, DMT ATÉ 30 KM (UNIDADE: M3XKM). AF_07/2020 | 770.43 |  | 0 | 770.43 | M3XKM
TOTAL ITEM 1.1
1.5 | FUNDAÇÃO E ALAMBRADO - CAMPO DE FUTEBOL SOCIETY
1.5.1 | Composição | C19 | ALAMBRADO PARA QUADRA POLIESPORTIVA, ESTRUTURADO POR TUBOS DE ACO GALVANIZADO, (MONTANTES/TRAVESSAS COM DIAMETRO 2"), COM TELA DE ARAME GALVANIZADO, FIO 10 BWG E MALHA 5X5CM (EXCETO MURETA) | 346.16 |  | 0 | 346.16 | M2
1.5.2 | Composição | C18 | PORTÃO EM TUBO DE AÇO GALVANIZADO DN 2'', E=3,65MM, COM TELA DE ARAME GALVANIZADO 14BWG MALHA 5X5CM | 3.2 |  | 0 | 3.2 | M2
1.5.3 | SINAPI | 100723 | PINTURA COM TINTA ALQUÍDICA DE FUNDO E ACABAMENTO (ESMALTE SINTÉTICO GRAFITE) PULVERIZADA SOBRE PERFIL METÁLICO EXECUTADO EM FÁBRICA (POR DEMÃO). AF_01/2020_PE | 226.76 |  | 0 | 226.76 | M2
1.5.4 | Cotação | COT03 | FORNECIMENTO E INSTALAÇÃO REDE DE PROTEÇÃO FIO 4,0 PE NYLON MALHA 12CM | 165.4 |  | 0 | 165.4 | M2
1.5.5 | Composição | C14 | ALVENARIA DE VEDAÇÃO DE BLOCOS CERÂMICOS MACIÇOS DE 5X10X20CM (ESPESSURA 20CM) E ARGAMASSA DE ASSENTAMENTO COM PREPARO EM BETONEIRA. | 76.7 |  | 0 | 76.7 | M2
1.5.6 | SINAPI | 96536 | FABRICAÇÃO, MONTAGEM E DESMONTAGEM DE FÔRMA PARA VIGA BALDRAME, EM MADEIRA SERRADA, E=25 MM, 4 UTILIZAÇÕES. AF_06/2017 | 92.06 |  | 0 | 92.06 | M2
1.5.7 | SINAPI | 96546 | ARMAÇÃO DE BLOCO, VIGA BALDRAME OU SAPATA UTILIZANDO AÇO CA-50 DE 10 MM - MONTAGEM. AF_06/2017 | 189.3 |  | 0 | 189.3 | KG
1.5.8 | SINAPI | 96545 | ARMAÇÃO DE BLOCO, VIGA BALDRAME OU SAPATA UTILIZANDO AÇO CA-50 DE 8 MM - MONTAGEM. AF_06/2017 | 557.29 |  | 0 | 557.29 | KG
1.5.9 | SINAPI | 96543 | ARMAÇÃO DE BLOCO, VIGA BALDRAME E SAPATA UTILIZANDO AÇO CA-60 DE 5 MM - MONTAGEM. AF_06/2017 | 96.86 |  | 0 | 96.86 | KG
1.5.10 | SINAPI | 94964 | CONCRETO FCK = 20MPA, TRAÇO 1:2,7:3 (EM MASSA SECA DE CIMENTO/ AREIA MÉDIA/ BRITA 1) - PREPARO MECÂNICO COM BETONEIRA 400 L. AF_05/2021 | 15.31 |  | 0 | 15.31 | M3
TOTAL ITEM 1.2
1.6 | PINTURA - QUADRA DE FUTEBOL SOCIETY
1.6.1 | SINAPI | 87893 | CHAPISCO APLICADO EM ALVENARIA (SEM PRESENÇA DE VÃOS) E ESTRUTURAS DE CONCRETO DE FACHADA, COM COLHER DE PEDREIRO. ARGAMASSA TRAÇO 1:3 COM PREPARO MANUAL. AF_10/2022 | 184.08 |  | 0 | 184.08 | M2
1.6.2 | SINAPI | 87792 | EMBOÇO OU MASSA ÚNICA EM ARGAMASSA TRAÇO 1:2:8, PREPARO MECÂNICO COM BETONEIRA 400 L, APLICADA MANUALMENTE EM PANOS CEGOS DE FACHADA (SEM PRESENÇA DE VÃOS), ESPESSURA DE 25 MM. AF_08/2022 | 184.04 |  | 0 | 184.04 | M2
1.6.3 | SINAPI | 88489 | APLICAÇÃO MANUAL DE PINTURA COM TINTA LÁTEX ACRÍLICA EM PAREDES, DUAS DEMÃOS. AF_06/2014 | 189.3 |  | 0 | 189.3 | M2
TOTAL ITEM 1.2
1.7 | IMPERMEABILIZAÇÃO
1.7.1 | SINAPI | 98562 | IMPERMEABILIZAÇÃO DE FLOREIRA OU VIGA BALDRAME COM ARGAMASSA DE CIMENTO E AREIA, COM ADITIVO IMPERMEABILIZANTE, E = 2 CM. AF_06/2018 | 115.05 |  | 0 | 115.05 | M2
TOTAL ITEM 1.4
1.8 | SERVIÇOS FINAIS
1.8.1 | Composição | C12 | LIMPEZA FINAL DE OBRA | 1553.44 |  | 0 | 1553.44 | M2
1.8.2 | Cotação | C01 | PAR DE TRAVES PARA FUTEBOL SOCIETY 5,00X2,20M EM TUBO DE AÇO GALVANZADO 2'', REQUADRO COM TUBO DE AÇO GALVANIZADO 1'' E REDE DE NYLON MALHA 12X12CM FIO 4,00MM (COM FRETE) | 1 |  | 0 | 1 | UND
TOTAL ITEM 1.4
TOTAL DA OBRA
Três de Maio/RS, maio de 2023

## Cronograma Geral
PREFEITURA MUNICIPAL DE TRÊS DE MAIO
OBRA: | 1.0 MODERNIZAÇÃO CENTRO POLIESPORTIVO
DATA: | maio de 2023
CRONOGRAMA FÍSICO-FINANCEIRO
ITEM | SERVIÇO | TOTAL DA ETAPA | MÊS
|  |  | 1º MÊS |  | 2º MÊS |  | 3º MÊS | 4º MÊS | 5º MÊS
1.0 MODERNIZAÇÃO CENTRO POLIESPORTIVO
1.1 | SERVIÇOS INICIAIS | 0
1.2 | ADMINISTRAÇÃO LOCAL | 0
1.3 | PAVIMENTAÇÃO E ACESSIBILIDADE | 0
1.4 | DRENAGEM - QUADRA DE FUTEBOL SOCIETY | 0
1.5 | FUNDAÇÃO E ALAMBRADO - CAMPO DE FUTEBOL SOCIETY | 0
1.6 | PINTURA - QUADRA DE FUTEBOL SOCIETY | 0
1.7 | IMPERMEABILIZAÇÃO | 0
1.8 | SERVIÇOS FINAIS | 0
TOTAL |  | 0 | 0 | #DIV/0! | 0 | #DIV/0!

## Orçamento_Gramado
|  | PREFEITURA MUNICIPAL DE TRÊS DE MAIO |  | OBRA: | Modernização do Centro Poliesportivo
PLANILHA ORÇAMENTÁRIA (ITEM 02) OBS: Esse arquivo (XLS) serve apenas para edição, sendo o seu correto preenchimento de responsabilidade única e exclusiva do licitante, o qual deve observar os mesmos critérios estabelecidos nos arquivos disponibilizados no site (PDF) |  |  |  | BDI: | -
|  |  |  | DATA: | Maio/2023 |  |  |  |  | ÁREA: |  | m2
ITEM | REFERÊNCIA | CÓDIGO | SERVIÇO | ORÇAMENTO | PERÍODO | ACUMULADO | A EXECUTAR | UN. | UNITÁRIOS |  | TOTAL |  | TOTAL GERAL
[9 empty] | MATERIAL | MÃO DE OBRA | P.T. MATERIAL | P.T. MÃO DE OBRA
1.0 MODERNIZAÇÃO CENTRO POLIESPORTIVO
1.1 | GRAMADO - CAMPO DE FUTEBOL SOCIETY
1.1.1 | Cotação | COT01 | GRANA SINT´PETICA 50MM - GRASS FIBRILADO - INLCUSO INSUNMOS, TRANSPORTE E INSTALAÇÃO | 1363.6 |  | 0 | 1363.6 | M
|  |  | TOTAL DA OBRA | [7 empty] | 0 | 0 | 0
Três de Maio/RS, maio de 2023

## Cronograma_Grama
PREFEITURA MUNICIPAL DE TRÊS DE MAIO
OBRA: | 1.0 MODERNIZAÇÃO CENTRO POLIESPORTIVO
DATA: | maio de 2023
CRONOGRAMA FÍSICO-FINANCEIRO
ITEM | SERVIÇO | TOTAL DA ETAPA | MÊS
|  |  | 1º MÊS |  | 2º MÊS | 3º MÊS | 4º MÊS | 5º MÊS
1.0 MODERNIZAÇÃO CENTRO POLIESPORTIVO
1.1 | GRAMADO - CAMPO DE FUTEBOL SOCIETY | 0
TOTAL |  | 0 | 0 | #DIV/0!