## Orçamento
|  | PREFEITURA MUNICIPAL DE TRÊS DE MAIO |  | OBRA: | Pavimentação com pedras irregulares de basalto - Prolongamento Av. Santa Rosa
ORÇAMENTO DISCRIMINADO |  |  |  | BDI: |  |  |  |  | NÃO DESONERADO
|  |  |  | DATA: | [5 empty] | ÁREA: |  | m2
ITEM | REFERÊNCIA | CÓDIGO | SERVIÇO | ORÇAMENTO | PERÍODO | ACUMULADO | A EXECUTAR | UN. | UNITÁRIOS |  | TOTAL |  | TOTAL GERAL
[9 empty] | MATERIAL | MÃO DE OBRA | P.T. MATERIAL | P.T. MÃO DE OBRA
1.0 PROLONGAMENTO AV. SANTA ROSA
1.1 | SERVIÇOS INICIAIS | [11 empty] | 919.066
1.1.1 | SINAPI | 99064 | LOCAÇÃO DE PAVIMENTAÇÃO. AF_10/2018 | 360
1.1.2 | COMPOSIÇÃO | 10 | PLACA DE OBRA EM CHAPA DE ACO GALVANIZADO | 2.88
TOTAL ITEM 1.1
1.2 | PAVIMENTAÇÃO
1.2.1 | COMPOSIÇÃO | 101170 | PAVIMENTAÇÃO COM PEDRAS IRREGULARES DE BASALTO SOBRE COLCHÃO DE ARGILA ESPESSURA 15CM, REJUNTADO COM PÓ DE PEDRA ESPESSURA 2 CM, EXCLUSIVE COMPACTAÇÃO | 4437.9
1.2.2 | SINAPI | 95875 | (PEDRA BASÁLTICA) TRANSPORTE COM CAMINHÃO BASCULANTE DE 10 M³, EM VIA URBANA PAVIMENTADA, DMT ATÉ 30 KM (UNIDADE: M3XKM). AF_07/2020 | 7855.09
1.2.3 | SINAPI | 95875 | (PÓ DE PEDRA) TRANSPORTE COM CAMINHÃO BASCULANTE DE 10 M³, EM VIA URBANA PAVIMENTADA, DMT ATÉ 30 KM (UNIDADE: M3XKM). AF_07/2020 | 1047.35
TOTAL ITEM 1.2
1.3 | GUIAS E SARJETAS
1.3.1 | SINAPI | 94267 | GUIA (MEIO-FIO) E SARJETA CONJUGADOS DE CONCRETO, MOLDADA IN LOCO EM TRECHO RETO COM EXTRUSORA, 45 CM BASE (15 CM BASE DA GUIA + 30 CM BASE DA SARJETA) X 22 CM ALTURA. AF_06/2016 | 622
1.3.2 | SINAPI | 94268 | GUIA (MEIO-FIO) E SARJETA CONJUGADOS DE CONCRETO, MOLDADA IN LOCO EM TRECHO CURVO COM EXTRUSORA, 45 CM BASE (15 CM BASE DA GUIA + 30 CM BASE DA SARJETA) X 22 CM ALTURA. AF_06/2016 | 137
1.3.3 | SINAPI | 94273 | ASSENTAMENTO DE GUIA DE CONTENÇÃO (MEIO-FIO) EM TRECHO RETO, CONFECCIONADA EM CONCRETO PRÉ-FABRICADO, DIMENSÕES 100X15X13X30 CM (COMPRIMENTO X BASE INFERIOR X BASE SUPERIOR X ALTURA), PARA VIAS URBANAS (USO VIÁRIO). AF_06/2016 | 21
TOTAL ITEM 1.3
1.3 | DRENAGEM PLUVIAL
1.3.1 | COMPOSIÇÃO | 11 | TUBO DE CONCRETO PARA REDES COLETORAS DE ÁGUAS PLUVIAIS, DIÂMETRO DE 600 MM, JUNTA RÍGIDA, INSTALADO EM LOCAL COM BAIXO NÍVEL DE INTERFERÊNCIAS - FORNECIMENTO E ASSENTAMENTO. AF_12/2015 | 65
1.3.2 | COMPOSIÇÃO | 12 | CAIXA COLETORA 1,40X1,40X1,50M COM GRELHA METÁLICA | 4
TOTAL ITEM 1.3
1.4 | SERVIÇOS FINAIS
1.4.1 | COMPOSIÇÃO | 03 | LIMPEZA FINAL DA PISTA E ENTORNO COM RECOLHIMENTO DE ENTULHO | 4437.9
TOTAL ITEM 1.4
TOTAL DA OBRA
OBS: Esse arquivo (XLS) serve apenas para edição, sendo o seu correto preenchimento de responsabilidade única e exclusiva do licitante, o qual deve observar os mesmos critérios

## Cronograma Geral
PREFEITURA MUNICIPAL DE TRÊS DE MAIO
OBRA: | Pavimentação com pedras irregulares de basalto - Prolongamento Av. Santa Rosa
DATA: | 2023-09-29
CRONOGRAMA FÍSICO-FINANCEIRO
ITEM | SERVIÇO | TOTAL DA ETAPA | MÊS
|  |  | 1º MÊS | 2º MÊS | 3º MÊS | 4º MÊS | 5º MÊS
1.0 PROLONGAMENTO AV. SANTA ROSA
1.1 | SERVIÇOS INICIAIS
1.2 | PAVIMENTAÇÃO
1.3 | GUIAS E SARJETAS
1.4 | DRENAGEM PLUVIAL
1.5 | SERVIÇOS FINAIS
TOTAL
TOTAL ACUMULADO