## Orçamento
|  | PREFEITURA MUNICIPAL DE TRÊS DE MAIO |  | OBRA: | SOLÁRIO EMEI TESOURO DAS ACÁCIAS
|  |  |  | ÁREA: | 69,76M²
|  |  |  | LOCAL: | RUA ALFREDO MESCH, Nº 555, BAIRRO JARDIM DAS ACACIAS
|  |  |  | DATA: | 2023-07-01 |  |  |  | VALOR TOTAL: | #REF!
|  |  |  | BDI: | 24% | NÃO DESONERADO
Item | Fonte | Código | Descrição | Unidade | Quantidade | Preço Unit. Material (R$) | Preço Unit. Mão de Obra (R$) | Preço Unitário Total (R$) | Preço Total Material (R$) | Preço Total Mão de Obra (R$) | Preço Total (R$)
1. |  |  | SERVIÇÕES INICIAIS | [5 empty] | #REF! | #REF! | #REF!
1.1 | COMPOSIÇÃO | 58 | REMOÇÃO DOS BRINQUEDOS METÁLICOS DA PRACINHA INFANTIL | Unidade | 3
1.2 | COMPOSIÇÃO | PAV01 | PLACA DE OBRA EM CHAPA DE ACO GALVANIZADO FIXADA EM QUADRO DE MADEIRA SOBRE PONTALETES DE 7,5X7,5CM - FORNECIMENTO E INSTALAÇÃO | M² | 0.96 |  |  | 0 | 0 | 0 | 0
2 |  |  | SOLÁRIO | [5 empty] | #REF! | #REF! | #REF!
2.1 | COMPOSIÇÃO | 51 | QUEBRA E RETIRADA DE PISO DE CONCRETO | M² | 19
2.2 | SINAPI | 93358 | ESCAVAÇÃO MANUAL DE VALA COM PROFUNDIDADE MENOR OU IGUAL A 1,30 M. AF_02/2021 | m³ | 4.15
2.3 | SINAPI | 96617 | LASTRO DE CONCRETO MAGRO, APLICADO EM BLOCOS DE COROAMENTO OU SAPATAS, ESPESSURA DE 3 CM. AF_08/2017 | m² | 8.63
2.4 | COMPOSIÇÃO | 72131 | ALVENARIA EM TIJOLO CERAMICO MACICO 5X10X20CM 1 VEZ (ESPESSURA 20CM), ASSENTADO COM ARGAMASSA TRACO 1:2:8 (CIMENTO, CAL E AREIA) | M² | 10.35
2.5 | COMPOSIÇÃO | 56 | ESTACA BROCA DE CONCRETO, DIÂMETRO DE 30CM, ESCAVAÇÃO MANUAL COM TRADO CONCHA, NÃO ARMADA. | M | 10.5
2.6 | COMPOSIÇÃO | 57 | BASE CHUMBADOR PARA CERCA | Unidade | 15
2.7 | SINAPI | 93382 | REATERRO MANUAL DE VALAS COM COMPACTAÇÃO MECANIZADA. AF_04/2016 | m³ | 10.46
2.8 | SINAPI | 96622 | LASTRO COM MATERIAL GRANULAR, APLICADO EM PISOS OU LAJES SOBRE SOLO, ESPESSURA DE *5 CM*. AF_08/2017 | m³ | 3.49
2.9 | SINAPI | 94993 | EXECUÇÃO DE PASSEIO (CALÇADA) OU PISO DE CONCRETO COM CONCRETO MOLDADO IN LOCO, USINADO, ACABAMENTO CONVENCIONAL, ESPESSURA 6 CM, ARMADO. AF_08/2022 | m² | 69.76
2.10 | SINAPI | 87257 | REVESTIMENTO CERÂMICO PARA PISO COM PLACAS TIPO ESMALTADA EXTRA DE DIMENSÕES 60X60 CM APLICADA EM AMBIENTES DE ÁREA MAIOR QUE 10 M2. AF_02/2023_PE | m² | 69.76
2.11 | SINAPI | 100761 | PINTURA COM TINTA ALQUÍDICA DE ACABAMENTO (ESMALTE SINTÉTICO FOSCO) PULVERIZADA SOBRE SUPERFÍCIES METÁLICAS (EXCETO PERFIL) EXECUTADO EM OBRA (02 DEMÃOS). AF_01/2020_PE | m² | 33
2.12 | SINAPI | 94964 | CONCRETO FCK = 20MPA, TRAÇO 1:2,7:3 (EM MASSA SECA DE CIMENTO/ AREIA MÉDIA/ BRITA 1) - PREPARO MECÂNICO COM BETONEIRA 400 L. AF_05/2021 | m³ | 0.15
2.13 | INSUMO | 33 | GRADE COM TUBO 20X30 MM, ALTURA DE 1,20M, COM PILARES DE TUBO 60X60MM - FORNCECIMENTO E INSTALAÇÃO | M | 34.3 |  |  | 0 | 0 | 0 | 0
3 |  |  | ESQUADRIAS
3.1 | SINAPI | 97622 | DEMOLIÇÃO DE ALVENARIA DE BLOCO FURADO, DE FORMA MANUAL, SEM REAPROVEITAMENTO. AF_12/2017 | m³ | 0.68
3.2 | COMPOSIÇÃO | 60 | PORTA DE ABRIR DE ALUMÍNIO, COM VIDRO, INCLUSO VIDRO LAMINADO, FECHADURA E PUXADOR, E VITRAL COM JANELAS MAXIAR | UN | 3
3.3 | SINAPI | 96869 | SOLEIRA EM GRANITO, LARGURA 15 CM, ESPESSURA 2,0 CM. AF_09/2020 | M | 4.5 |  |  |  | 0 | 0 | 0
4 |  |  | PRACINHA
4.1 | COMPOSIÇÃO | 09 | BLOCO DE FIXAÇÃO BRINQUEDOS 40X40X40 CM | UM | 12
DECLARO PARA OS DEVIDOS FINS QUE OS ENCARGOS SOCIAIS ATENDEM AOS PERCENTUAIS ESTABELECIDOS NO SINAPI 05/23 PARA O ESTADO DO RIO GRANDE DO SUL PARA MÃO DE OBRA HORISTA 83,34% E MENSALISTA 46,32%
Foi considerado arredondamento de duas casas decimais para Quantidade; Custo Unitário; BDI; Preço Unitário; Preço Total.
OBS: Esse arquivo (XLS) serve apenas para edição, sendo o seu correto preenchimento de responsabilidade única e exclusiva do licitante, o qual deve observar os mesmos critérios estabelecidos nos arquivos disponibilizados no site (PDF).
ORÇAMENTO DE REFERÊNCIA