## Orçamento_Contrato de repasse
|  | PREFEITURA MUNICIPAL DE TRÊS DE MAIO |  | OBRA: | Modernização do centro poliesportivo municipal - Etapa 02
PLANILHA ORÇAMENTÁRIA |  |  |  | BDI: |  |  |  |  | NÃO DESONERADO
|  |  |  | DATA: | [5 empty] | ÁREA: |  | m2
ITEM | REFERÊNCIA | CÓDIGO | SERVIÇO | ORÇAMENTO | PERÍODO | ACUMULADO | A EXECUTAR | UN. | UNITÁRIOS |  | TOTAL |  | TOTAL GERAL
[9 empty] | MATERIAL | MÃO DE OBRA | P.T. MATERIAL | P.T. MÃO DE OBRA
1.0 MODERNIZAÇÃO CENTRO POLIESPORTIVO - ETAPA 02
1.1 | ADMINISTRAÇÃO LOCAL | [11 empty] | 919.066
1.1.1 | Composição | C06 | ADMINISTRAÇÃO LOCAL | 1 |  | 0 | 1 | UN
TOTAL ITEM 1.1
1.2 | DRENAGEM - QUADRA DE FUTEBOL DE AREIA
1.2.1 | Composição | C03 | DRENO SUBSUPERFICIAL (SEÇÃO 0,40 X 0,40 M), COM TUBO DE PEAD CORRUGADO PERFURADO, DN 100 MM, ENCHIMENTO COM BRITA, ENVOLVIDO COM MANTA GEOTÊXTIL, INCLUSO TRANSPORTE | 117 |  | 0 | 117 | M
1.2.2 | Composição | C16 | TUBO DE PVC PARA REDES COLETORAS DE ÁGUAS PLUVIAIS, DIÂMETRO DE 100MM, ENTERRADO - FORNECIMENTO E ASSENTAMENTO | 80 |  | 0 | 80 | M
1.2.3 | SINAPI | 89585 | JOELHO 45 GRAUS, PVC, SERIE R, ÁGUA PLUVIAL, DN 100 MM, JUNTA ELÁSTICA, FORNECIDO E INSTALADO EM CONDUTORES VERTICAIS DE ÁGUAS PLUVIAIS. AF_06/2022 | 2 |  | 0 | 2 | UN
1.2.4 | SINAPI | 99257 | CAIXA ENTERRADA HIDRÁULICA RETANGULAR EM ALVENARIA COM TIJOLOS CERÂMICOS MACIÇOS, DIMENSÕES INTERNAS: 1X1X0,6 M PARA REDE DE DRENAGEM. AF_12/2020 | 1 |  | 0 | 1 | UN
1.2.5 | SINAPI | 100576 | REGULARIZAÇÃO E COMPACTAÇÃO DE SUBLEITO DE SOLO PREDOMINANTEMENTE ARGILOSO. AF_11/2019 | 1131 |  | 0 | 1131 | M2
1.2.6 | Composição | C15 | LASTRO COM MATERIAL GRANULAR (PEDRA BRITADA N.0), APLICADO EM PISOS OU LAJES SOBRE SOLO, ESPESSURA DE *10 CM*. AF_08/2017 | 113.1 |  | 0 | 113.1 | M3
1.2.8 | SINAPI | 95875 | TRANSPORTE COM CAMINHÃO BASCULANTE DE 10 M³, EM VIA URBANA PAVIMENTADA, DMT ATÉ 30 KM (UNIDADE: M3XKM). AF_07/2020 | 1917.05 |  | 0 | 1917.05 | M3XKM
1.2.9 | Composição | C08 | LASTRO DE AREIA MÉDIA E FINA (20CM+10CM) PARA QUADRA DE ESPORTES, ESPESSURA TOTAL DE *30CM* | 339.3 |  | 0 | 339.3 | M3
1.2.10 | SINAPI | 95875 | TRANSPORTE COM CAMINHÃO BASCULANTE DE 10 M³, EM VIA URBANA PAVIMENTADA, DMT ATÉ 30 KM (UNIDADE: M3XKM). AF_07/2020 | 1272.38 |  | 0 | 1272.38 | M3XKM
TOTAL ITEM 1.2
1.3 | FUNDAÇÃO E ALAMBRADO - QUADRA DE FUTEBOL DE AREIA
1.3.1 | Composição | C19 | ALAMBRADO PARA QUADRA POLIESPORTIVA, ESTRUTURADO POR TUBOS DE ACO GALVANIZADO, (MONTANTES/TRAVESSAS COM DIAMETRO 2"), COM TELA DE ARAME GALVANIZADO, FIO 10 BWG E MALHA 5X5CM (EXCETO MURETA) | 318.1 |  | 0 | 318.1 | M2
1.3.2 | Composição | C18 | PORTÃO EM TUBO DE AÇO GALVANIZADO DN 2'', E=3,65MM, COM TELA DE ARAME GALVANIZADO 14BWG MALHA 5X5CM | 3.2 |  | 0 | 3.2 | M2
1.3.3 | SINAPI | 100723 | PINTURA COM TINTA ALQUÍDICA DE FUNDO E ACABAMENTO (ESMALTE SINTÉTICO GRAFITE) PULVERIZADA SOBRE PERFIL METÁLICO EXECUTADO EM FÁBRICA (POR DEMÃO). AF_01/2020_PE | 226.76 |  | 0 | 226.76 | M2
1.3.4 | Cotação | COT03 | FORNECIMENTO E INSTALAÇÃO REDE DE PROTEÇÃO FIO 4,0 PE NYLON MALHA 12CM | 165.4 |  | 0 | 165.4 | M2
1.3.5 | Composição | C14 | ALVENARIA DE VEDAÇÃO DE BLOCOS CERÂMICOS MACIÇOS DE 5X10X20CM (ESPESSURA 20CM) E ARGAMASSA DE ASSENTAMENTO COM PREPARO EM BETONEIRA. | 76.7 |  | 0 | 76.7 | M2
1.3.6 | SINAPI | 96536 | FABRICAÇÃO, MONTAGEM E DESMONTAGEM DE FÔRMA PARA VIGA BALDRAME, EM MADEIRA SERRADA, E=25 MM, 4 UTILIZAÇÕES. AF_06/2017 | 92.06 |  | 0 | 92.06 | M2
1.3.7 | SINAPI | 96546 | ARMAÇÃO DE BLOCO, VIGA BALDRAME OU SAPATA UTILIZANDO AÇO CA-50 DE 10 MM - MONTAGEM. AF_06/2017 | 189.3 |  | 0 | 189.3 | KG
1.3.8 | SINAPI | 96545 | ARMAÇÃO DE BLOCO, VIGA BALDRAME OU SAPATA UTILIZANDO AÇO CA-50 DE 8 MM - MONTAGEM. AF_06/2017 | 557.29 |  | 0 | 557.29 | KG
1.3.9 | SINAPI | 96543 | ARMAÇÃO DE BLOCO, VIGA BALDRAME E SAPATA UTILIZANDO AÇO CA-60 DE 5 MM - MONTAGEM. AF_06/2017 | 96.86 |  | 0 | 96.86 | KG
1.3.10 | SINAPI | 94964 | CONCRETO FCK = 20MPA, TRAÇO 1:2,7:3 (EM MASSA SECA DE CIMENTO/ AREIA MÉDIA/ BRITA 1) - PREPARO MECÂNICO COM BETONEIRA 400 L. AF_05/2021 | 12.79 |  | 0 | 12.79 | M3
TOTAL ITEM 1.3
1.4 | PINTURA - QUADRA DE FUTEBOL DE AREIA
1.4.1 | SINAPI | 87893 | CHAPISCO APLICADO EM ALVENARIA (SEM PRESENÇA DE VÃOS) E ESTRUTURAS DE CONCRETO DE FACHADA, COM COLHER DE PEDREIRO. ARGAMASSA TRAÇO 1:3 COM PREPARO MANUAL. AF_10/2022 | 156 |  | 0 | 156 | M2
1.4.2 | SINAPI | 87792 | EMBOÇO OU MASSA ÚNICA EM ARGAMASSA TRAÇO 1:2:8, PREPARO MECÂNICO COM BETONEIRA 400 L, APLICADA MANUALMENTE EM PANOS CEGOS DE FACHADA (SEM PRESENÇA DE VÃOS), ESPESSURA DE 25 MM. AF_08/2022 | 156 |  | 0 | 156 | M2
1.4.3 | SINAPI | 88489 | APLICAÇÃO MANUAL DE PINTURA COM TINTA LÁTEX ACRÍLICA EM PAREDES, DUAS DEMÃOS. AF_06/2014 | 156 |  | 0 | 156 | M2
TOTAL ITEM 1.4
1.5 | DRENAGEM - QUADRA DE VÔLEI DE AREIA/BEACH TENIS
1.5.1 | Composição | C03 | DRENO SUBSUPERFICIAL (SEÇÃO 0,40 X 0,40 M), COM TUBO DE PEAD CORRUGADO PERFURADO, DN 100 MM, ENCHIMENTO COM BRITA, ENVOLVIDO COM MANTA GEOTÊXTIL, INCLUSO TRANSPORTE | 48 |  | 0 | 48 | M
1.5.2 | Composição | C16 | TUBO DE PVC PARA REDES COLETORAS DE ÁGUAS PLUVIAIS, DIÂMETRO DE 100MM, ENTERRADO - FORNECIMENTO E ASSENTAMENTO | 5.04 |  | 0 | 5.04 | M
1.5.3 | SINAPI | 89585 | JOELHO 45 GRAUS, PVC, SERIE R, ÁGUA PLUVIAL, DN 100 MM, JUNTA ELÁSTICA, FORNECIDO E INSTALADO EM CONDUTORES VERTICAIS DE ÁGUAS PLUVIAIS. AF_06/2022 | 1 |  | 0 | 1 | UN
1.5.4 | SINAPI | 99257 | CAIXA ENTERRADA HIDRÁULICA RETANGULAR EM ALVENARIA COM TIJOLOS CERÂMICOS MACIÇOS, DIMENSÕES INTERNAS: 1X1X0,6 M PARA REDE DE DRENAGEM. AF_12/2020 | 2 |  | 0 | 2 | UN
1.5.5 | SINAPI | 100576 | REGULARIZAÇÃO E COMPACTAÇÃO DE SUBLEITO DE SOLO PREDOMINANTEMENTE ARGILOSO. AF_11/2019 | 360 |  | 0 | 360 | M2
1.5.6 | Composição | C15 | LASTRO COM MATERIAL GRANULAR (PEDRA BRITADA N.0), APLICADO EM PISOS OU LAJES SOBRE SOLO, ESPESSURA DE *10 CM*. | 36 |  | 0 | 36 | M3
1.5.7 | SINAPI | 95875 | TRANSPORTE COM CAMINHÃO BASCULANTE DE 10 M³, EM VIA URBANA PAVIMENTADA, DMT ATÉ 30 KM (UNIDADE: M3XKM). AF_07/2020 | 610.2 |  | 0 | 610.2 | M3XKM
1.5.8 | Composição | C08 | LASTRO DE AREIA MÉDIA E FINA (20CM+10CM) PARA QUADRA DE ESPORTES, ESPESSURA TOTAL DE *30CM* | 108 |  | 0 | 108 | M3
1.5.9 | SINAPI | 95875 | TRANSPORTE COM CAMINHÃO BASCULANTE DE 10 M³, EM VIA URBANA PAVIMENTADA, DMT ATÉ 30 KM (UNIDADE: M3XKM). AF_07/2020 | 405 |  | 0 | 405 | M3XKM
TOTAL ITEM 1.5
1.6 | FUNDAÇÃO E ALAMBRADO - QUADRA DE VÔLEI DE AREIA/BEACH TENIS
1.6.1 | Composição | C19 | ALAMBRADO PARA QUADRA POLIESPORTIVA, ESTRUTURADO POR TUBOS DE ACO GALVANIZADO, (MONTANTES/TRAVESSAS COM DIAMETRO 2"), COM TELA DE ARAME GALVANIZADO, FIO 10 BWG E MALHA 5X5CM (EXCETO MURETA) | 179.15 |  | 0 | 179.15 | M2
1.6.2 | SINAPI | 100723 | PINTURA COM TINTA ALQUÍDICA DE FUNDO E ACABAMENTO (ESMALTE SINTÉTICO GRAFITE) PULVERIZADA SOBRE PERFIL METÁLICO EXECUTADO EM FÁBRICA (POR DEMÃO). AF_01/2020_PE | 127.5548 |  | 0 | 127.5548 | M2
1.6.3 | Composição | C14 | ALVENARIA DE VEDAÇÃO DE BLOCOS CERÂMICOS MACIÇOS DE 5X10X20CM (ESPESSURA 20CM) E ARGAMASSA DE ASSENTAMENTO COM PREPARO EM BETONEIRA. | 36.8 |  | 0 | 36.8 | M2
1.6.4 | SINAPI | 96536 | FABRICAÇÃO, MONTAGEM E DESMONTAGEM DE FÔRMA PARA VIGA BALDRAME, EM MADEIRA SERRADA, E=25 MM, 4 UTILIZAÇÕES. AF_06/2017 | 23.4 |  | 0 | 23.4 | M2
1.6.5 | SINAPI | 96546 | ARMAÇÃO DE BLOCO, VIGA BALDRAME OU SAPATA UTILIZANDO AÇO CA-50 DE 10 MM - MONTAGEM. AF_06/2017 | 96.25 |  | 0 | 96.25 | KG
1.6.6 | SINAPI | 96545 | ARMAÇÃO DE BLOCO, VIGA BALDRAME OU SAPATA UTILIZANDO AÇO CA-50 DE 8 MM - MONTAGEM. AF_06/2017 | 239.71 |  | 0 | 239.71 | KG
1.6.7 | SINAPI | 96543 | ARMAÇÃO DE BLOCO, VIGA BALDRAME E SAPATA UTILIZANDO AÇO CA-60 DE 5 MM - MONTAGEM. AF_06/2017 | 48.43 |  | 0 | 48.43 | KG
1.6.8 | SINAPI | 94964 | CONCRETO FCK = 20MPA, TRAÇO 1:2,7:3 (EM MASSA SECA DE CIMENTO/ AREIA MÉDIA/ BRITA 1) - PREPARO MECÂNICO COM BETONEIRA 400 L. AF_05/2021 | 8.03 |  | 0 | 8.03 | M3
TOTAL ITEM 1.6
1.7 | PINTURA - QUADRA DE VÔLEI DE AREIA/BEACH TENIS
1.7.1 | SINAPI | 87893 | CHAPISCO APLICADO EM ALVENARIA (SEM PRESENÇA DE VÃOS) E ESTRUTURAS DE CONCRETO DE FACHADA, COM COLHER DE PEDREIRO. ARGAMASSA TRAÇO 1:3 COM PREPARO MANUAL. AF_10/2022 | 47.04 |  | 0 | 47.04 | M2
1.7.2 | SINAPI | 87792 | EMBOÇO OU MASSA ÚNICA EM ARGAMASSA TRAÇO 1:2:8, PREPARO MECÂNICO COM BETONEIRA 400 L, APLICADA MANUALMENTE EM PANOS CEGOS DE FACHADA (SEM PRESENÇA DE VÃOS), ESPESSURA DE 25 MM. AF_08/2022 | 47.04 |  | 0 | 47.04 | M2
1.7.3 | SINAPI | 88489 | APLICAÇÃO MANUAL DE PINTURA COM TINTA LÁTEX ACRÍLICA EM PAREDES, DUAS DEMÃOS. AF_06/2014 | 47.04 |  | 0 | 47.04 | M2
TOTAL ITEM 1.7
1.8 | IMPERMEABILIZAÇÃO
1.8.1 | SINAPI | 98562 | IMPERMEABILIZAÇÃO DE VIGA BALDRAME COM ARGAMASSA DE CIMENTO E AREIA, COM ADITIVO IMPERMEABILIZANTE, E = 2 CM. AF_06/2018 | 84.7733 |  | 0 | 84.7733 | M2
TOTAL ITEM 1.8
1.9 | SERVIÇOS FINAIS
1.9.1 | Composição | C12 | LIMPEZA FINAL DE OBRA | 1553.44 |  | 0 | 1553.44 | M2
1.9.1 | Composição | C11 | FORNECIMENTO E INSTALAÇÃO DE CONJUNTO PARA QUADRA DE VÔLEI COM POSTES EM TUBO DE AÇO GALVANIZADO 3'', H=2,55M, PINTURA EM TINTA ESMALTE SINTÉTICO, REDE DE NYLON COM 2MM, MALHA 10X 10 CM, ANTENAS OFICIAIS EM FIBRA DE VIDRO E REGULAGEM DE ALTURA DA REDE | 1 |  | 0 | 1 | M2
1.9.1 | Composição | C13 | FORNECIMENTO E INSTALAÇÃO DE CONJUNTO DE TRAVES (UNID) PARA FUTEBOL DE AREIA COM POSTES EM TUBO DE AÇO GALVANIZADO 4'', 5,00X2,20M, PINTURA EM TINTA ESMALTE SINTÉTICO, REDE DE NYLON FIO 3MM COM REGULAGEM DE ALTURA | 1 |  | 0 | 1 | M2
TOTAL ITEM 1.9
TOTAL DA OBRA
OBS: Esse arquivo (XLS) serve apenas para edição, sendo o seu correto preenchimento de responsabilidade única e exclusiva do licitante, o qual deve observar os mesmos critérios estabelecidos nos arquivos disponibilizados no site (PDF).

## Cronograma Geral
PREFEITURA MUNICIPAL DE TRÊS DE MAIO
OBRA: | 1.0 MODERNIZAÇÃO CENTRO POLIESPORTIVO - ETAPA 02
DATA:
CRONOGRAMA FÍSICO-FINANCEIRO
ITEM | SERVIÇO | TOTAL DA ETAPA | MÊS
|  |  | 1º MÊS | 2º MÊS | 3º MÊS | 4º MÊS | 5º MÊS
1.0 MODERNIZAÇÃO CENTRO POLIESPORTIVO - ETAPA 02
1.1 | ADMINISTRAÇÃO LOCAL
1.2 | DRENAGEM - QUADRA DE FUTEBOL DE AREIA
1.3 | FUNDAÇÃO E ALAMBRADO - QUADRA DE FUTEBOL DE AREIA
1.4 | PINTURA - QUADRA DE FUTEBOL DE AREIA
1.5 | DRENAGEM - QUADRA DE VÔLEI DE AREIA/BEACH TENIS
1.6 | FUNDAÇÃO E ALAMBRADO - QUADRA DE VÔLEI DE AREIA/BEACH TENIS
1.7 | PINTURA - QUADRA DE VÔLEI DE AREIA/BEACH TENIS
1.8 | IMPERMEABILIZAÇÃO
1.9 | SERVIÇOS FINAIS
TOTAL