## Sintético c MO MAT
|  |  | Obra | Bancos |  |  | B.D.I. |  |  | Encargos Sociais
|  |  | LOTEAMENTO INDUSTRIAL - SÃO MARTINHO | SINAPI - 06/2026 SBC - 07/2026 SICRO3 - 04/2026 ORSE - 04/2026 - Sergipe SEDOP - 03/2026 - Pará |  |  | 26,62% |  |  | Não Desonerado: Horista: 111,95% Mensalista: 69,29%
Planilha Orçamentária Sintética Com Valor do Material e da Mão de Obra
Item | Código | Banco | Descrição | Und | Quant. | Valor Unit | Valor Unit com BDI |  |  | Total |  |  | Peso (%)
[7 empty] | M. O. | MAT. | Total | M. O. | MAT. | Total
1 |  |  | ADMINISTRAÇÃO DA OBRA | [8 empty] | 7263.15 | 2.22%
1.1 | CO-33205 | SETOP | EMISSÃO DE ANOTAÇÃO DE RESPONSABILIDADE TÉCNICA (ART) PARA OBRA | un | 1 | 262.55 | 0 | 332.44 | 332.44 | 0 | 332.44 | 332.44 | 0.1016%
1.2 | 100309 | SINAPI | TÉCNICO EM SEGURANÇA DO TRABALHO COM ENCARGOS COMPLEMENTARES | H | 20 | 47.39 | 53.43 | 6.57 | 60 | 1068.6 | 131.4 | 1200 | 0.3668%
1.3 | 030105 | AGETOP CIVIL | TRANSPORTE DE ENTULHO EM CAÇAMBA ESTACIONÁRIA INCLUSO A CARGA MANUAL | m³ | 3 | 113.55 | 17.15 | 126.62 | 143.77 | 51.45 | 379.86 | 431.31 | 0.1318%
1.4 | 2301000143 | AGESUL | ENGENHEIRO ELETRICISTA COM ENCARGOS COMPLEMENTARES | H | 20 | 147.41 | 183.23 | 3.42 | 186.65 | 3664.6 | 68.4 | 3733 | 1.141%
1.5 | 103689 | SINAPI | FORNECIMENTO E INSTALAÇÃO DE PLACA DE OBRA COM CHAPA GALVANIZADA E ESTRUTURA DE MADEIRA. AF_03/2022_PS | m² | 2.5 | 494.84 | 43.28 | 583.28 | 626.56 | 108.2 | 1458.2 | 1566.4 | 0.4787%
2 |  |  | POSTES | [8 empty] | 50348.3 | 15.39%
2.1 | PRÓPRIO - 01 | Próprio | POSTE DE CONCRETO CIRCULAR 12 METROS 1.000DAN - FORNECIMENTO E ASSENTAMENTO | UN | 4 | 5827.06 | 762.31 | 6615.91 | 7378.22 | 3049.24 | 26463.64 | 29512.88 | 9.02%
2.2 | 3185 | ORSE | Poste circular de concreto 12/400 - Fornecimento e assentamento | un | 6 | 2742.52 | 188.69 | 3283.88 | 3472.57 | 1132.14 | 19703.28 | 20835.42 | 6.368%
3 |  |  | ESTRUTURAS PRIMÁRIAS | [8 empty] | 41369.68 | 12.64%
3.1 | PRÓPRIO - 05 | Próprio | ESTRUTURA PRIMÁRIA CE3-2 - FORNECIMENTO E INSTALAÇÃO | UN | 4 | 739.62 | 192.72 | 743.78 | 936.5 | 770.88 | 2975.12 | 3746 | 1.145%
3.2 | PRÓPRIO - 06 | Próprio | ESTRUTURA PRIMÁRIA "CE1A" PADRÃO CPFL - FORNECIMENTO E INSTALAÇÃO | UN | 3 | 432.86 | 59.85 | 488.23 | 548.08 | 179.55 | 1464.69 | 1644.24 | 0.5025%
3.3 | PRÓPRIO - 08 | Próprio | ESTRUTURA PRIMÁRIA CE3PROL - FORNECIMENTO E INSTALAÇÃO | UN | 1 | 1167.54 | 216.94 | 1261.39 | 1478.33 | 216.94 | 1261.39 | 1478.33 | 0.4518%
3.4 | PRÓPRIO - 09 | Próprio | ESTRUTURA PRIMÁRIA CE1H PADRÃO CPFL - FORNECIMENTO E INSTALAÇÃO | UN | 3 | 9082.59 | 173.85 | 11326.52 | 11500.37 | 521.55 | 33979.56 | 34501.11 | 10.54%
4 |  |  | ESTRUTURAS SECUNDÁRIAS | [8 empty] | 6627.24 | 2.025%
4.1 | PRÓPRIO - 11 | Próprio | ESTRUTURA SECUNDÁRIA "IF" - PADRÃO CPFL - FORNECIMENTO E INSTALAÇÃO | UN | 4 | 50.15 | 12.42 | 51.07 | 63.49 | 49.68 | 204.28 | 253.96 | 0.07762%
4.2 | PRÓPRIO - 12 | Próprio | ESTRUTURA SECUNDÁRIA "S1L" - PADRÃO CPFL - FORNECIMENTO E INSTALAÇÃO | UN | 4 | 42.31 | 12.42 | 41.15 | 53.57 | 49.68 | 164.6 | 214.28 | 0.06549%
4.3 | PRÓPRIO - 13 | Próprio | ESTRUTURA SECUNDÁRIA "ITA" - PADRÃO CPFL - FORNECIMENTO E INSTALAÇÃO | UN | 6 | 99.55 | 24.84 | 101.21 | 126.05 | 149.04 | 607.26 | 756.3 | 0.2311%
4.4 | PRÓPRIO - 16 | Próprio | CJTO_DER CONECTOR PERFURANTE 4 DERIVAÇÕES - KATRO - FORNECIMENTO E INSTALAÇÃO | UN | 15 | 284.46 | 42.07 | 318.11 | 360.18 | 631.05 | 4771.65 | 5402.7 | 1.651%
5 |  |  | CONDUTORES | [8 empty] | 66973.95 | 20.47%
5.1 | PRÓPRIO ( BASE AGESUL 01003141) | Próprio | ( BASE AGESUL 01003141) - CABO MULTIPLEXADO DE ALUMINIO CA/CAL 3X1X70+70MM2 | M | 295 | 85.58 | 33.38 | 74.98 | 108.36 | 9847.1 | 22119.1 | 31966.2 | 9.77%
5.2 | PRÓPRIO - 19 | Próprio | CABO DE ALUMINIO COBERTO EM XLPE 70MM² - 25KV REDE COMPACTA - FORNECIMENTO E INSTALAÇÃO | M | 880 | 20.49 | 5.71 | 20.23 | 25.94 | 5024.8 | 17802.4 | 22827.2 | 6.977%
5.3 | 1201008390 | AGESUL | CABO DE ACO ZINCADO 3/8" (9,5MM) - CLASSE B | M | 295 | 32.61 | 21.55 | 19.74 | 41.29 | 6357.25 | 5823.3 | 12180.55 | 3.723%
6 |  |  | TRANSFORMADOR E EQUIPAMENTOS | [8 empty] | 96404.28 | 29.46%
6.1 | 2845 | ORSE | Fornecimento de arruela quadrada 50mm c/ furo 18mm | un | 6 | 4 | 0 | 5.06 | 5.06 | 0 | 30.36 | 30.36 | 0.009279%
6.2 | 071765 | AGETOP CIVIL | MAO FRANCESA PLANA DE ACO GALVANIZADO 726 MM | Un | 3 | 32.21 | 9.84 | 30.94 | 40.78 | 29.52 | 92.82 | 122.34 | 0.03739%
6.3 | 4026 | ORSE | Parafuso cabeca quadrada 16 x 150mm - Fornecimento | Un | 6 | 10.26 | 0 | 12.99 | 12.99 | 0 | 77.94 | 77.94 | 0.02382%
6.4 | 071110 | AGETOP CIVIL | CRUZETA POLIMÉRICA 90X112X2400 MM | Un | 3 | 391.38 | 30.2 | 465.36 | 495.56 | 90.6 | 1396.08 | 1486.68 | 0.4544%
6.5 | 12876 | ORSE | Fornecimento e instalação de Para raios tipo polimérico 25kv - 12ka | un | 9 | 254.22 | 0 | 321.89 | 321.89 | 0 | 2897.01 | 2897.01 | 0.8854%
6.6 | 012716 | SBC | GRAMPO DE LINHA VIVA+CONECTOR COMPRESSAO ESTRIBO | UN | 9 | 125.21 | 16.17 | 142.37 | 158.54 | 145.53 | 1281.33 | 1426.86 | 0.4361%
6.7 | 37.15.170 | CPOS/CDHU | Chave fusível base ´C´ para 25 kV/100 A, com capacidade de ruptura até 6,3 kA - com fusível | UN | 9 | 662.23 | 133.47 | 705.04 | 838.51 | 1201.23 | 6345.36 | 7546.59 | 2.306%
6.8 | 9003107 | SIURB | CABO DE COBRE 16MM2 - ISOLAMENTO PARA 0,6/1KV - CLASSE 5 - FLEXÍVEL - ISOLAÇÃO EM EPR 90 C | M | 45 | 21.7 | 4.34 | 23.13 | 27.47 | 195.3 | 1040.85 | 1236.15 | 0.3778%
6.9 | 1201008428 | AGESUL | BRACO SUPORTE TIPO L | UN | 9 | 210.33 | 20.86 | 245.45 | 266.31 | 187.74 | 2209.05 | 2396.79 | 0.7325%
6.10 | 2881 | ORSE | Fornecimento de fio de cobre nu 6 awg meio duro | kg | 1.2 | 60 | 0 | 75.97 | 75.97 | 0 | 91.16 | 91.16 | 0.02786%
6.11 | 2845 | ORSE | Fornecimento de arruela quadrada 50mm c/ furo 18mm | un | 6 | 4 | 0 | 5.06 | 5.06 | 0 | 30.36 | 30.36 | 0.009279%
6.12 | 4007 | ORSE | Conector parafuso fendido para cabo 16 mm2 - Fornecimento | Un | 9 | 7.18 | 0 | 9.09 | 9.09 | 0 | 81.81 | 81.81 | 0.025%
6.13 | 171158 | SEDOP | Cinta de poste circular 250 mm | un | 6 | 99.25 | 19.68 | 105.99 | 125.67 | 118.08 | 635.94 | 754.02 | 0.2304%
6.14 | 1201008176 | AGESUL | PARAFUSO, COM PORCA, NA(S) ESPECIFICACAO(OES):- FRANCES (16 X 45)MM | UN | 6 | 11.61 | 6.94 | 7.76 | 14.7 | 41.64 | 46.56 | 88.2 | 0.02696%
6.15 | 1201008178 | AGESUL | PARAFUSO, COM PORCA, NA(S) ESPECIFICACAO(OES):- FRANCES (16 X 150)MM | UN | 6 | 15.84 | 6.94 | 13.11 | 20.05 | 41.64 | 78.66 | 120.3 | 0.03677%
6.16 | 072335 | AGETOP CIVIL | SELA AÇO GALVANIZADO PARA CRUZETA POLIMÉRICA 34,5KV | Un | 3 | 48.68 | 32.84 | 28.79 | 61.63 | 98.52 | 86.37 | 184.89 | 0.05651%
6.17 | 2919 | ORSE | Fornecimento de parafuso cabeça quadrada 16 x 500mm | un | 9 | 24 | 0 | 30.38 | 30.38 | 0 | 273.42 | 273.42 | 0.08356%
6.18 | 102109 | SINAPI | SUPORTE PARA TRANSFORMADOR EM POSTE DE CONCRETO CIRCULAR - FORNECIMENTO E INSTALAÇÃO. AF_12/2020 | UN | 6 | 58.42 | 25.37 | 48.6 | 73.97 | 152.22 | 291.6 | 443.82 | 0.1356%
6.19 | 1201008414 | AGESUL | CAPA PROTETORA 15 KV CONECTOR CUNHA COM ESTRIBO 4-2 AWG / 25-50MM2 | UN | 9 | 71.54 | 13.89 | 76.69 | 90.58 | 125.01 | 690.21 | 815.22 | 0.2492%
6.20 | 11.83.13 | SUDECAP | HASTE ATERRAMENTO AÇO ZINCADO 25 X 25 X 2500MM PADRÃO CEMIG | UN | 9 | 91.36 | 31.47 | 84.21 | 115.68 | 283.23 | 757.89 | 1041.12 | 0.3182%
6.21 | 070218 | AGETOP CIVIL | ARAME DE AÇO GALVANIZADO Nº 12 BWG | M | 60 | 2.83 | 2.67 | 0.91 | 3.58 | 160.2 | 54.6 | 214.8 | 0.06565%
6.22 | IT 25.44.0071 | SCO | Fio de cobre nu, na bitola de 16mm2. Fornecimento e instalacao. | m | 12 | 27.38 | 15.25 | 19.41 | 34.66 | 183 | 232.92 | 415.92 | 0.1271%
6.23 | IP 10.30.0530 | SCO | Conector tipo cunha, em liga de cobre estanhado, para a fixacao de condutores de aluminio ou cobre, por efeito de mola. Modelo no 11, padrao RIOLUZ, tipo D, AMP ou similar. Fornecimento e instalacao. | un | 3 | 17.95 | 8.97 | 13.75 | 22.72 | 26.91 | 41.25 | 68.16 | 0.02083%
6.24 | IP 10.30.0532 | SCO | Conector tipo cunha, em liga de cobre estanhado, para a fixacao de condutores de aluminio ou cobre, por efeito de mola. Modelo no 12, padrao RIOLUZ, tipo I, AMP ou similar. Fornecimento e instalacao. | un | 6 | 16.17 | 8.97 | 11.5 | 20.47 | 53.82 | 69 | 122.82 | 0.03754%
6.25 | 070057 | SBC | MASSA PARA CALAFETAR JUNTAS | KG | 1 | 30.03 | 5.23 | 32.79 | 38.02 | 5.23 | 32.79 | 38.02 | 0.01162%
6.26 | 102105 | SINAPI | TRANSFORMADOR DE DISTRIBUIÇÃO, 112,5 KVA, TRIFÁSICO, 60 HZ, CLASSE 25 KV, IMERSO EM ÓLEO MINERAL, INSTALAÇÃO EM POSTE (NÃO INCLUSO SUPORTE) - FORNECIMENTO E INSTALAÇÃO. AF_12/2020 | UN | 3 | 19530.79 | 543.09 | 24186.79 | 24729.88 | 1629.27 | 72560.37 | 74189.64 | 22.67%
6.27 | 071267 | AGETOP CIVIL | ELO FUSÍVEL 5 H | Un | 9 | 18.42 | 16.42 | 6.9 | 23.32 | 147.78 | 62.1 | 209.88 | 0.06414%
7 |  |  | ILUMINAÇÃO PÚBLICA | [8 empty] | 46629.89 | 14.25%
7.1 | 101632 | SINAPI | RELÉ FOTOELÉTRICO PARA COMANDO DE ILUMINAÇÃO EXTERNA 1000 W - FORNECIMENTO E INSTALAÇÃO. AF_02/2025 | UN | 10 | 28.2 | 0.81 | 34.89 | 35.7 | 8.1 | 348.9 | 357 | 0.1091%
7.2 | 13394 | ORSE | Luminaria em LED p/ iluminação pública LED SMD AUTOVOLT 100 W, 5.000 K, IP-66, IRC 70, FP>0,95, 170lm/w,16.0000 lm e 54.000h, com base para Relé 7 PINOS, Dimerizável, modelo GL421 G-Light ou similar | un | 10 | 1103.72 | 45.63 | 1351.9 | 1397.53 | 456.3 | 13519 | 13975.3 | 4.271%
7.3 | 13051 | ORSE | Braço Curvo em Aço Galvanizado a Fogo, com sapata de 48x2000mm DI ou similar | un | 81 | 284.15 | 25.89 | 333.9 | 359.79 | 2097.09 | 27045.9 | 29142.99 | 8.907%
7.4 | 91927 | SINAPI | CABO DE COBRE FLEXÍVEL ISOLADO, 2,5 MM², ANTI-CHAMA 0,6/1,0 KV, PARA CIRCUITOS TERMINAIS - FORNECIMENTO E INSTALAÇÃO. AF_03/2023 | M | 100 | 5.59 | 1.64 | 5.43 | 7.07 | 164 | 543 | 707 | 0.2161%
7.5 | 21.028.0145-0 | EMOP | CONECTOR PERFURANTE P/REDE SUBTERRANEA,TENSAO DE APLICACAO:0 ,6/1KV,CORPO ISOLADO RESISTENTE AO AMBIENTE DO SUBSOLO,NAS C ORES BRANCA OU BEGE CLARO,CONTATO DENTADO:LIGA DE ALUMINIO E STANHADO,C/CAMADA DE ESPESSURA MINIMA 8MM E CONDUTIVIDADE EL ETRICA MINIMA 98% IACS A 20ºC,GRAU DE PROTECAO:IP-68,P/CABOS :PRINCIPAL:35MM2-120MM2 E DERIVACAO:25MM2-50MM2.FORNECIMENTO | UN | 10 | 18.11 | 0 | 22.93 | 22.93 | 0 | 229.3 | 229.3 | 0.07008%
7.6 | 1201008362 | AGESUL | CONECTOR CUNHA PARA CABO 2 AWG - FORNECIMENTO E INSTALACAO | UN | 10 | 25.48 | 13.89 | 18.37 | 32.26 | 138.9 | 183.7 | 322.6 | 0.0986%
7.7 | 21.050.0062-0 | EMOP | CINTA CIRCULAR DE ACO GALVANIZADO COM PARAFUSOS,DE APROXIMAD AMENTE 240MM.FORNECIMENTO | UN | 10 | 50.47 | 0 | 63.9 | 63.9 | 0 | 639 | 639 | 0.1953%
7.8 | 171158 | SEDOP | Cinta de poste circular 250 mm | un | 10 | 99.25 | 19.68 | 105.99 | 125.67 | 196.8 | 1059.9 | 1256.7 | 0.3841%
8 |  |  | MATERIAIS AUXILIAREAS | [8 empty] | 11579.88 | 3.539%
8.1 | 171156 | SEDOP | Cinta de poste circular 220 mm | un | 4 | 90.25 | 19.68 | 94.59 | 114.27 | 78.72 | 378.36 | 457.08 | 0.1397%
8.2 | 171155 | SEDOP | Cinta de poste circular 180 mm | un | 6 | 102.02 | 19.68 | 109.49 | 129.17 | 118.08 | 656.94 | 775.02 | 0.2369%
8.3 | 171157 | SEDOP | Cinta de poste circular 240 mm | un | 22 | 97.87 | 19.68 | 104.24 | 123.92 | 432.96 | 2293.28 | 2726.24 | 0.8332%
8.4 | 171158 | SEDOP | Cinta de poste circular 250 mm | un | 16 | 99.25 | 19.68 | 105.99 | 125.67 | 314.88 | 1695.84 | 2010.72 | 0.6145%
8.5 | 1201008426 | AGESUL | ESPACADOR LOSANGULAR 25 KV - 50MM2 | UN | 22 | 54.77 | 27.82 | 41.52 | 69.34 | 612.04 | 913.44 | 1525.48 | 0.4662%
8.6 | 1201008392 | AGESUL | ANEL ESPACADOR LOSANGULAR DE 15/35 KV | UN | 66 | 29.32 | 20.86 | 16.26 | 37.12 | 1376.76 | 1073.16 | 2449.92 | 0.7488%
8.7 | 3334 | ORSE | Fornecimento e instalação de alça preformada para cabo multiplex 70 mm2 | un | 12 | 25 | 0 | 31.65 | 31.65 | 0 | 379.8 | 379.8 | 0.1161%
8.8 | 101550 | SINAPI | CONECTOR PERFURANTE, PARA REDES AÉREAS DE DISTRIBUIÇÃO DE ENERGIA ELÉTRICA DE BAIXA TENSÃO - FORNECIMENTO E INSTALAÇÃO. AF_12/2025 | UN | 12 | 48.58 | 3.96 | 57.55 | 61.51 | 47.52 | 690.6 | 738.12 | 0.2256%
8.9 | 101551 | SINAPI | CONECTOR CUNHA, PARA REDES AÉREAS DE DISTRIBUIÇÃO DE ENERGIA ELÉTRICA DE BAIXA TENSÃO - FORNECIMENTO E INSTALAÇÃO. AF_12/2025 | UN | 12 | 12.44 | 3.43 | 12.32 | 15.75 | 41.16 | 147.84 | 189 | 0.05776%
8.10 | 071321 | AGETOP CIVIL | FITA DE AUTO FUSAO, ROLO E 10,00 MM | Un | 6 | 43.24 | 13.12 | 41.63 | 54.75 | 78.72 | 249.78 | 328.5 | 0.1004%
[9 empty] | Totais -> | 43.950,25 | 283.246,12 | 327.196,37
[9 empty] | Total sem BDI |  | 258414.4
[9 empty] | Total do BDI |  | 68781.97
[9 empty] | Total Geral |  | 327196.37
|  |  | Antônio Rodrigo Juswiaki dos Santos Eng. Eletricista e Seg. do Trabalho CREA – RS: 134651 |  |  |  | Município de São Martinho Estado do Rio Grande do Sul CNPJ: 87.613.097.0001-96