## Plan1
CARTA PROPOSTA - TOMADA DE PREÇOS 001/2018
Nível |  |  |  | Descrição | Unidade | Quantidade | Custo Unitário (R$) | BDI (%) | Preço Unitário (R$) | Preço Total (R$)
| Item | Fonte | Código |  |  | 0 |  | BDI 1 | 0 | 0
| 0 |  |  | LINHA FOLLMANN, WACHTER E SANTA LUCIA
Meta | 1. |  |  | REDE DE AGUA LINHA WACHTER |  | 0 |  | BDI 1
Nível 2 | 1.1. | sinapi-i | 4813 | SERVIÇOS PRELIMINARES | M2 | 0 |  | BDI 1
Serviço | 1.1.1. | SINAPI | 74209/1 | PLACA DE OBRA EM CHAPA DE ACO GALVANIZADO | M2 | 2.5 |  | BDI 2
Nível 2 | 1.2. |  |  | MATERIAL REDE DE DISTRIBUIÇÃO |  | 0 |  | BDI 1
Serviço | 1.2.1. | sinapi-i | 25883 | TUBO DE POLIETILENO DE ALTA DENSIDADE, PEAD, PE-80, DE= 50 MM X 4,6 MM PAREDE, (SDR 11 - PN 12,5) PARA REDE DE AGUA OU ESGOTO (NBR 15561) | M | 2257 |  | BDI 1
Serviço | 1.2.2. | sinapi-i | 9815 | TUBO DE POLIETILENO DE ALTA DENSIDADE (PEAD), PE-80, DE = 32 MM X 3,0 MM DE PAREDE, PARA LIGACAO DE AGUA PREDIAL (NBR 15561) | M | 512 |  | BDI 1
Serviço | 1.2.3. | sinapi-i | 9813 | TUBO DE POLIETILENO DE ALTA DENSIDADE (PEAD), PE-80, DE = 20 MM X 2,3 MM DE PAREDE, PARA LIGACAO DE AGUA PREDIAL (NBR 15561) | M | 1241 |  | BDI 1
Serviço | 1.2.4. | sinapi-i | 11677 | REGISTRO DE ESFERA, PVC, COM VOLANTE, VS, SOLDAVEL, DN 50 MM, COM CORPO DIVIDIDO | UN | 2 |  | BDI 1
Serviço | 1.2.5. | sinapi-i | 11675 | REGISTRO DE ESFERA, PVC, COM VOLANTE, VS, SOLDAVEL, DN 32 MM, COM CORPO DIVIDIDO | UN | 1 |  | BDI 1
Serviço | 1.2.6. | sinapi-i | 20080 | ADESIVO PLASTICO PARA PVC, FRASCO COM 175 GR | UN | 1 |  | BDI 1
Serviço | 1.2.7. | sinapi-i | 9869 | TUBO PVC, SOLDAVEL, DN 32 MM, AGUA FRIA (NBR-5648) | M | 6 |  | BDI 1
Serviço | 1.2.8. | sinapi | 94704 | ADAPTADOR COM FLANGE E ANEL DE VEDAÇÃO, PVC, SOLDÁVEL, DN 32 MM X 1 , INSTALADO EM RESERVAÇÃO DE ÁGUA DE EDIFICAÇÃO QUE POSSUA RESERVATÓRIO DE FIBRA/FIBROCIMENTO FORNECIMENTO E INSTALAÇÃO. AF_06/2016 | UN | 2 |  | BDI 1
Serviço | 1.2.9. | sinapi | 94706 | ADAPTADOR COM FLANGE E ANEL DE VEDAÇÃO, PVC, SOLDÁVEL, DN 50 MM X 1 1/2 , INSTALADO EM RESERVAÇÃO DE ÁGUA DE EDIFICAÇÃO QUE POSSUA RESERVATÓRIO DE FIBRA/FIBROCIMENTO FORNECIMENTO E INSTALAÇÃO. AF_06/2016 | UN | 2 |  | BDI 1
Nível 2 | 1.3. |  |  | LUVAS, ADAPTADORES, REGISTROS,, VALVULAS RTENÇÃO. |  | 0 |  | BDI 1
Serviço | 1.3.1. | sinapi | 89594 | UNIÃO, PVC, SOLDÁVEL, DN 50MM, INSTALADO EM PRUMADA DE ÁGUA - FORNECIMENTO E INSTALAÇÃO. AF_12/2014 | UN | 11 |  | BDI 1
Serviço | 1.3.2. | sinapi-i | 37423 | UNIAO EM POLIPROPILENO (PP), PARA TUBO EM PEAD, 32 MM - LIGACAO PREDIAL DE AGUA | UN | 3 |  | BDI 1
Serviço | 1.3.3. | sinapi-i | 64 | UNIAO EM POLIPROPILENO (PP), PARA TUBO EM PEAD, 20 MM - LIGACAO PREDIAL DE AGUA | UN | 6 |  | BDI 1
Serviço | 1.3.4. | sinapi-i | 37418 | COLAR DE TOMADA EM POLIPROPILENO, PP, COM PARAFUSOS, PARA PEAD, 63 X 1/2" - LIGACAO PREDIAL DE AGUA | UN | 7 |  | BDI 1
Serviço | 1.3.5. | sinapi | 89625 | TE, PVC, SOLDÁVEL, DN 50MM, INSTALADO EM PRUMADA DE ÁGUA - FORNECIMENTO E INSTALAÇÃO. AF_12/2014 | UN | 1 |  | BDI 1
Serviço | 1.3.6. | sinapi | 89620 | TE, PVC, SOLDÁVEL, DN 32MM, INSTALADO EM PRUMADA DE ÁGUA - FORNECIMENTO E INSTALAÇÃO. AF_12/2014 | UN | 3 |  | BDI 1
Serviço | 1.3.7. | sinapi | 89438 | TE, PVC, SOLDÁVEL, DN 20MM, INSTALADO EM RAMAL DE DISTRIBUIÇÃO DE ÁGUA - FORNECIMENTO E INSTALAÇÃO. AF_12/2014 | UN | 1 |  | BDI 1
Serviço | 1.3.8. | sinapi-i | 55 | ADAPTADOR DE COMPRESSAO EM POLIPROPILENO (PP), PARA TUBO EM PEAD, 20 MM X 1/2", PARA LIGACAO PREDIAL DE AGUA (NTS 179) | UN | 15 |  | BDI 1
Serviço | 1.3.9. | sinapi | 73827/1 | KIT CAVALETE PVC COM REGISTRO 1/2" - FORNECIMENTO E INSTALAÇÃO | UN | 15 |  | BDI 1
Serviço | 1.3.10. | sinapi-i | 12773 | HIDROMETRO UNIJATO, VAZAO MAXIMA DE 3,0 M3/H, DE 1/2" | UN | 15 |  | BDI 1
Serviço | 1.3.11. | sinapi | 73795/1 | VÁLVULA DE RETENÇÃO VERTICAL Ø 20MM (3/4") - FORNECIMENTO E INSTALAÇÃO | UN | 1 |  | BDI 1
Nível 2 | 1.4. |  |  | ABERTURA DE VALAS |  | 0 |  | BDI 1
Serviço | 1.4.1. | sinapi | 72915 | ESCAVACAO MECANICA DE VALA EM MATERIAL DE 2A. CATEGORIA ATE 2 M DE PROFUNDIDADE COM UTILIZACAO DE ESCAVADEIRA HIDRAULICA | M3 | 1283.2 |  | BDI 1
Serviço | 1.4.2. | sinapi | 93377 | REATERRO MECANIZADO DE VALA COM RETROESCAVADEIRA (CAPACIDADE DA CAÇAMBA DA RETRO: 0,26 M³ / POTÊNCIA: 88 HP), LARGURA DE 0,8 A 1,5 M, PROFUNDIDADE DE 1,5 A 3,0 M, COM SOLO (SEM SUBSTITUIÇÃO) DE 1ª CATEGORIA EM LOCAIS COM ALTO NÍVEL DE INTERFERÊNCIA. AF_04/2016 | M3 | 1283.2 |  | BDI 1
Nível 2 | 1.5. |  |  | MÃO DE OBRA COLOCAÇÃO TUBOS PEAD |  | 0 |  | BDI 1
Serviço | 1.5.1. | geral | a1113 | ASSENTAMENTO TUBO PEAD | M | 4010 |  | BDI 1
Nível 2 | 1.6. |  |  | TRATAMENTO DA AGUA |  | 0 |  | BDI 1
Serviço | 1.6.1. | cotação | B1114 | DOSADOR E CLORADOR DE CLORO E FLUOR (Com Instalação) | UNIDADE | 1 |  | BDI 1
Nível 2 | 1.7. |  |  | ABRIGO ALVENARIA 2,3X1,8M P/ COMANDO E PRODUTOS QUIMICOS |  | 0 |  | BDI 1
Serviço | 1.7.1. | sinapi | 73992/1 | LOCACAO CONVENCIONAL DE OBRA, ATRAVÉS DE GABARITO DE TABUAS CORRIDAS PONTALETADAS A CADA 1,50M, SEM REAPROVEITAMENTO | M2 | 4.15 |  | BDI 2
Serviço | 1.7.2. | sinapi | 93358 | ESCAVAÇÃO MANUAL DE VALAS. AF_03/2016 | M3 | 0.53 |  | BDI 2
Serviço | 1.7.3. | sinapi | 5970 | FORMA TABUA PARA CONCRETO EM FUNDACAO, C/ REAPROVEITAMENTO 2X. | M2 | 3.28 |  | BDI 2
Serviço | 1.7.4. | sinapi | 94964 | CONCRETO FCK = 20MPA, TRAÇO 1:2,7:3 (CIMENTO/ AREIA MÉDIA/ BRITA 1) - PREPARO MECÂNICO COM BETONEIRA 400 L. AF_07/2016 | M3 | 0.64 |  | BDI 2
Serviço | 1.7.5. | sinapi | 92791 | CORTE E DOBRA DE AÇO CA-60, DIÂMETRO DE 5,0 MM, UTILIZADO EM ESTRUTURAS DIVERSAS, EXCETO LAJES. AF_12/2015 | KG | 7.58 |  | BDI 2
Serviço | 1.7.6. | sinapi | 92792 | CORTE E DOBRA DE AÇO CA-50, DIÂMETRO DE 6,3 MM, UTILIZADO EM ESTRUTURAS DIVERSAS, EXCETO LAJES. AF_12/2015 | KG | 8.04 |  | BDI 2
Serviço | 1.7.7. | sinapi | 92794 | CORTE E DOBRA DE AÇO CA-50, DIÂMETRO DE 10,0 MM, UTILIZADO EM ESTRUTURAS DIVERSAS, EXCETO LAJES. AF_12/2015 | KG | 20.24 |  | BDI 2
Serviço | 1.7.8. | sinapi | 83742 | IMPERMEABILIZACAO DE SUPERFICIE COM EMULSAO ASFALTICA A BASE D'AGUA | M2 | 2.46 |  | BDI 2
Serviço | 1.7.9. | sinapi | 94963 | CONCRETO FCK = 15MPA, TRAÇO 1:3,4:3,5 (CIMENTO/ AREIA MÉDIA/ BRITA 1) - PREPARO MECÂNICO COM BETONEIRA 400 L. AF_07/2016 | M3 | 0.27 |  | BDI 2
Serviço | 1.7.10. | sinapi | 87495 | ALVENARIA DE VEDAÇÃO DE BLOCOS CERÂMICOS FURADOS NA HORIZONTAL DE 9X19X19CM (ESPESSURA 9CM) DE PAREDES COM ÁREA LÍQUIDA MENOR QUE 6M² SEM VÃOS E ARGAMASSA DE ASSENTAMENTO COM PREPARO EM BETONEIRA. AF_06/2014 | M2 | 14.87 |  | BDI 2
Serviço | 1.7.11. | sinapi | 94210 | TELHAMENTO COM TELHA ONDULADA DE FIBROCIMENTO E = 6 MM, COM RECOBRIMENTO LATERAL DE 1 1/4 DE ONDA PARA TELHADO COM INCLINAÇÃO MÁXIMA DE 10°, COM ATÉ 2 ÁGUAS, INCLUSO IÇAMENTO. AF_06/2016 | M2 | 7.32 |  | BDI 2
Serviço | 1.7.12. | sinapi-i | 11190 | JANELA BASCULANTE, ACO, COM BATENTE/REQUADRO, 60 X 60 CM (SEM VIDROS) | UN | 1 |  | BDI 2
Serviço | 1.7.13. | sinapi | 73933/4 | PORTA DE FERRO DE ABRIR TIPO BARRA CHATA, COM REQUADRO E GUARNICAO COMPLETA | M2 | 1.68 |  | BDI 2
Serviço | 1.7.14. | sinapi | 87878 | CHAPISCO APLICADO EM ALVENARIAS E ESTRUTURAS DE CONCRETO INTERNAS, COM COLHER DE PEDREIRO. ARGAMASSA TRAÇO 1:3 COM PREPARO MANUAL. AF_06/2014 | M2 | 29.74 |  | BDI 2
Serviço | 1.7.15. | sinapi | 87792 | EMBOÇO OU MASSA ÚNICA EM ARGAMASSA TRAÇO 1:2:8, PREPARO MECÂNICO COM BETONEIRA 400 L, APLICADA MANUALMENTE EM PANOS CEGOS DE FACHADA (SEM PRESENÇA DE VÃOS), ESPESSURA DE 25 MM. AF_06/2014 | M2 | 29.74 |  | BDI 2
Serviço | 1.7.16. | sinapi | 95468 | PINTURA ESMALTE BRILHANTE (2 DEMAOS) SOBRE SUPERFICIE METALICA, INCLUSIVE PROTECAO COM ZARCAO (1 DEMAO) | M2 | 4.08 |  | BDI 2
Serviço | 1.7.17. | sinapi | 72116 | VIDRO LISO COMUM TRANSPARENTE, ESPESSURA 3MM | M2 | 0.36 |  | BDI 2
Serviço | 1.7.18. | sinapi | 88489 | APLICAÇÃO MANUAL DE PINTURA COM TINTA LÁTEX ACRÍLICA EM PAREDES, DUAS DEMÃOS. AF_06/2014 | M2 | 29.74 |  | BDI 2
Nível 2 | 1.8. |  |  | INSTALAÇÃO BOMBEAMENTO - POÇO EXISTENTE |  | 0 |  | BDI 1
Serviço | 1.8.1. | sinapi-i | 761 | BOMBA SUBMERSA PARA POCOS TUBULARES PROFUNDOS DIAMETRO DE 4 POLEGADAS, ELETRICA, TRIFASICA, POTENCIA 5,42 HP, 15 ESTAGIOS, BOCAL DE DESCARGA DIAMETRO DE 2 POLEGADAS, HM/Q = 18 M / 18,10 M3/H A 121 M / 2,90 M3/H | UN | 1 |  | BDI 1
Serviço | 1.8.2. | cotação | b1115 | QUADRO DE COMANDO BOMB SUBM FORN (Com Instalação) | unidade | 1 |  | BDI 1
Serviço | 1.8.3. | geral | a1114 | TUBO AÇO GALV 1 1/2'' INSTALADO POÇO TUBULAR | M | 120 |  | BDI 1
Serviço | 1.8.4. | SINAPI-I | 994 | CABO DE COBRE, FLEXIVEL, CLASSE 4 OU 5, ISOLACAO EM PVC/A, ANTICHAMA BWF-B, COBERTURA PVC-ST1, ANTICHAMA BWF-B, 1 CONDUTOR, 0,6/1 KV, SECAO NOMINAL 6 MM2 | M | 130 |  | BDI 1
Serviço | 1.8.5. | sinapi | 92374 | LUVA, EM FERRO GALVANIZADO, DN 40 (1 1/2"), CONEXÃO ROSQUEADA, INSTALADO EM REDE DE ALIMENTAÇÃO PARA HIDRANTE - FORNECIMENTO E INSTALAÇÃO. AF_12/2015 | UN | 20 |  | BDI 1
Serviço | 1.8.6. | sinapi-i | 1809 | CURVA 90 GRAUS DE FERRO GALVANIZADO, COM ROSCA BSP MACHO/FEMEA, DE 1 1/2" | UN | 2 |  | BDI 1
Serviço | 1.8.7. | sinapi-i | 9884 | UNIAO DE FERRO GALVANIZADO, COM ROSCA BSP, COM ASSENTO PLANO, DE 1 1/2" | UN | 1 |  | BDI 1
Serviço | 1.8.8. | sinapi-i | 10236 | VALVULA DE RETENCAO DE BRONZE, PE COM CRIVOS, EXTREMIDADE COM ROSCA, DE 1 1/2", PARA FUNDO DE POCO | UN | 1 |  | BDI 1
Serviço | 1.8.9. | sinapi-i | 787 | BUCHA DE REDUCAO DE FERRO GALVANIZADO, COM ROSCA BSP, DE 2 1/2" X 1 1/2" | UN | 1 |  | BDI 1
Serviço | 1.8.10. | sinapi | 92373 | NIPLE, EM FERRO GALVANIZADO, DN 40 (1 1/2"), CONEXÃO ROSQUEADA, INSTALADO EM REDE DE ALIMENTAÇÃO PARA HIDRANTE - FORNECIMENTO E INSTALAÇÃO. AF_12/2015 | UN | 2 |  | BDI 1
Serviço | 1.8.11. | cotação | b1116 | TAMPÃO TERMINAL PVC 6'' P/ POÇO montagem e instalação | UNIDADE | 1 |  | BDI 1
Nível 2 | 1.9. |  |  | PROTEÇÃO SANITARIA 6X6M - POÇO E CAIXA DE AGUA |  | 0 |  | BDI 1
Serviço | 1.9.1. | sinapi-i | 4102 | MOURAO DE CONCRETO RETO, 10 X 10 CM, H= 3,00 M | UN | 10 |  | BDI 2
Serviço | 1.9.2. | sinapi-i | 4108 | MOURAO DE CONCRETO RETO, 10 X 10 CM, H= 2,00 M | UN | 14 |  | BDI 2
Serviço | 1.9.3. | sinapi | 72132 | ALVENARIA EM TIJOLO CERAMICO MACICO 5X10X20CM 1/2 VEZ (ESPESSURA 10CM), ASSENTADO COM ARGAMASSA TRACO 1:2:8 (CIMENTO, CAL E AREIA) | M2 | 13.2 |  | BDI 2
Serviço | 1.9.4. | sinapi-i | 10928 | TELA DE ARAME GALV QUADRANGULAR / LOSANGULAR, FIO 2,11 MM (14 BWG), MALHA 8 X 8 CM, H = 2 M | M2 | 66 |  | BDI 2
Serviço | 1.9.5. | sinapi-i | 346 | ARAME DE ACO OVALADO 15 X 17 ( 45,7 KG, 700 KGF), ROLO 1000 M | KG | 8.9 |  | BDI 2
Serviço | 1.9.6. | Geral | a1116 | Portão de tela 2 folhas de abrir 2x1,80 com requadro de cantoneira 1''x1/8'' (LxE) instalado | UNIDADE | 2 |  | BDI 2
Serviço | 1.9.7. | sinapi-i | 4721 | PEDRA BRITADA N. 1 (9,5 a 19 MM) POSTO PEDREIRA/FORNECEDOR, SEM FRETE | M3 | 2.5 |  | BDI 2
Nível 2 | 1.10. |  |  | CAIXA DE AGUA |  | 0 |  | BDI 1
Serviço | 1.10.1. | sinapi-i | 37106 | CAIXA D'AGUA FIBRA DE VIDRO PARA 10000 LITROS, COM TAMPA | UN | 1 |  | BDI 1
Nível 2 | 1.11. |  |  | TORRE METALICA 4M ALTURA FORNECIMENTO E INSTALAÇÃO |  | 0 |  | BDI 1
Serviço | 1.11.1. | sinapi | 93358 | ESCAVAÇÃO MANUAL DE VALAS. AF_03/2016 | M3 | 1.73 |  | BDI 2
Serviço | 1.11.2. | sinapi | 73361 | CONCRETO CICLOPICO FCK=10MPA 30% PEDRA DE MAO INCLUSIVE LANCAMENTO | M3 | 0.29 |  | BDI 2
Serviço | 1.11.3. | sinapi | 92793 | CORTE E DOBRA DE AÇO CA-50, DIÂMETRO DE 8,0 MM, UTILIZADO EM ESTRUTURAS DIVERSAS, EXCETO LAJES. AF_12/2015 | KG | 30.97 |  | BDI 2
Serviço | 1.11.4. | sinapi | 94963 | CONCRETO FCK = 15MPA, TRAÇO 1:3,4:3,5 (CIMENTO/ AREIA MÉDIA/ BRITA 1) - PREPARO MECÂNICO COM BETONEIRA 400 L. AF_07/2016 | M3 | 1.44 |  | BDI 2
Serviço | 1.11.5. | sinapi-i | 1332 | CHAPA DE ACO GROSSA, ASTM A36, E = 3/8 " (9,53 MM) 74,69 KG/M2 | KG | 6.72 |  | BDI 2
Serviço | 1.11.6. | cotação | b1117 | CANTONEIRA 2.1/2''X1/4'' EM L AÇO CA 25 - BARRA 6M montagem e instalação | M | 66.63 |  | BDI 2
Serviço | 1.11.7. | cotação | b1118 | CANTONEIRA 1.1/2''X3/16'' EM L AÇO CA 25 - BARRA 6M montagem e instalação | M | 84.36 |  | BDI 2
Serviço | 1.11.8. | sinapi-i | 1318 | CHAPA DE ACO FINA A QUENTE BITOLA MSG 14, E = 2,00 MM (16,0 KG/M2) | KG | 70.07 |  | BDI 2
Serviço | 1.11.9. | sinapi-i | 11002 | ELETRODO REVESTIDO AWS - E6013, DIAMETRO IGUAL A 2,50 MM | KG | 20 |  | BDI 2
Serviço | 1.11.10. | sinapi | 73794/1 | PINTURA COM TINTA PROTETORA ACABAMENTO GRAFITE ESMALTE SOBRE SUPERFICIE METALICA, 2 DEMAOS | M2 | 38.47 |  | BDI 2
Nível 2 | 1.12. |  |  | ENTRADA DE ENERGIA TRIFASICA |  | 0 |  | BDI 1
Serviço | 1.12.1. | geral | a1115 | ENTRADA DE ENERGIA TRIFASICA | UNIDADE | 1 |  | BDI 2
Meta | 2. |  |  | REDE DE AGUA LINHA FOLLMANN |  | 0 |  | BDI 1
Nível 2 | 2.1. |  |  | MATERIAL REDE DE DISTRIBUIÇÃO |  | 0 |  | BDI 1
Serviço | 2.1.1. | sinapi-i | 25883 | TUBO DE POLIETILENO DE ALTA DENSIDADE, PEAD, PE-80, DE= 50 MM X 4,6 MM PAREDE, (SDR 11 - PN 12,5) PARA REDE DE AGUA OU ESGOTO (NBR 15561) | M | 3442 |  | BDI 1
Serviço | 2.1.2. | sinapi-i | 9815 | TUBO DE POLIETILENO DE ALTA DENSIDADE (PEAD), PE-80, DE = 32 MM X 3,0 MM DE PAREDE, PARA LIGACAO DE AGUA PREDIAL (NBR 15561) | M | 450 |  | BDI 1
Serviço | 2.1.3. | sinapi-i | 9813 | TUBO DE POLIETILENO DE ALTA DENSIDADE (PEAD), PE-80, DE = 20 MM X 2,3 MM DE PAREDE, PARA LIGACAO DE AGUA PREDIAL (NBR 15561) | M | 3010 |  | BDI 1
Serviço | 2.1.4. | sinapi-i | 11677 | REGISTRO DE ESFERA, PVC, COM VOLANTE, VS, SOLDAVEL, DN 50 MM, COM CORPO DIVIDIDO | UN | 2 |  | BDI 1
Serviço | 2.1.5. | sinapi-i | 20080 | ADESIVO PLASTICO PARA PVC, FRASCO COM 175 GR | UN | 1 |  | BDI 1
Serviço | 2.1.6. | sinapi-i | 9869 | TUBO PVC, SOLDAVEL, DN 32 MM, AGUA FRIA (NBR-5648) | M | 6 |  | BDI 1
Serviço | 2.1.7. | sinapi | 94704 | ADAPTADOR COM FLANGE E ANEL DE VEDAÇÃO, PVC, SOLDÁVEL, DN 32 MM X 1 , INSTALADO EM RESERVAÇÃO DE ÁGUA DE EDIFICAÇÃO QUE POSSUA RESERVATÓRIO DE FIBRA/FIBROCIMENTO FORNECIMENTO E INSTALAÇÃO. AF_06/2016 | UN | 2 |  | BDI 1
Serviço | 2.1.8. | sinapi | 94706 | ADAPTADOR COM FLANGE E ANEL DE VEDAÇÃO, PVC, SOLDÁVEL, DN 50 MM X 1 1/2 , INSTALADO EM RESERVAÇÃO DE ÁGUA DE EDIFICAÇÃO QUE POSSUA RESERVATÓRIO DE FIBRA/FIBROCIMENTO FORNECIMENTO E INSTALAÇÃO. AF_06/2016 | UN | 2 |  | BDI 1
Nível 2 | 2.2. |  |  | LUVAS, ADAPTADORES, REGISTROS,, VALVULAS RETENÇÃO |  | 0 |  | BDI 1
Serviço | 2.2.1. | sinapi | 89594 | UNIÃO, PVC, SOLDÁVEL, DN 50MM, INSTALADO EM PRUMADA DE ÁGUA - FORNECIMENTO E INSTALAÇÃO. AF_12/2014 | UN | 17 |  | BDI 1
Serviço | 2.2.2. | sinapi-i | 37423 | UNIAO EM POLIPROPILENO (PP), PARA TUBO EM PEAD, 32 MM - LIGACAO PREDIAL DE AGUA | UN | 2 |  | BDI 1
Serviço | 2.2.3. | sinapi-i | 64 | UNIAO EM POLIPROPILENO (PP), PARA TUBO EM PEAD, 20 MM - LIGACAO PREDIAL DE AGUA | UN | 15 |  | BDI 1
Serviço | 2.2.4. | sinapi-i | 37418 | COLAR DE TOMADA EM POLIPROPILENO, PP, COM PARAFUSOS, PARA PEAD, 63 X 1/2" - LIGACAO PREDIAL DE AGUA | UN | 21 |  | BDI 1
Serviço | 2.2.5. | sinapi | 89625 | TE, PVC, SOLDÁVEL, DN 50MM, INSTALADO EM PRUMADA DE ÁGUA - FORNECIMENTO E INSTALAÇÃO. AF_12/2014 | UN | 2 |  | BDI 1
Serviço | 2.2.6. | sinapi | 89620 | TE, PVC, SOLDÁVEL, DN 32MM, INSTALADO EM PRUMADA DE ÁGUA - FORNECIMENTO E INSTALAÇÃO. AF_12/2014 | UN | 3 |  | BDI 1
Serviço | 2.2.7. | sinapi | 89438 | TE, PVC, SOLDÁVEL, DN 20MM, INSTALADO EM RAMAL DE DISTRIBUIÇÃO DE ÁGUA - FORNECIMENTO E INSTALAÇÃO. AF_12/2014 | UN | 2 |  | BDI 1
Serviço | 2.2.8. | sinapi-i | 55 | ADAPTADOR DE COMPRESSAO EM POLIPROPILENO (PP), PARA TUBO EM PEAD, 20 MM X 1/2", PARA LIGACAO PREDIAL DE AGUA (NTS 179) | UN | 21 |  | BDI 1
Serviço | 2.2.9. | sinapi | 73827/1 | KIT CAVALETE PVC COM REGISTRO 1/2" - FORNECIMENTO E INSTALAÇÃO | UN | 21 |  | BDI 1
Serviço | 2.2.10. | sinapi-i | 12773 | HIDROMETRO UNIJATO, VAZAO MAXIMA DE 3,0 M3/H, DE 1/2" | UN | 21 |  | BDI 1
Serviço | 2.2.11. | sinapi | 73795/8 | VÁLVULA DE RETENÇÃO HORIZONTAL Ø 20MM (3/4") - FORNECIMENTO E INSTALAÇÃO | UN | 1 |  | BDI 1
Serviço | 2.2.12. | sinapi | 73795/9 | VALVULA DE RETENCAO HORIZONTAL Ø 25MM (1) - FORNECIMENTO E INSTALACAO | UN | 1 |  | BDI 1
Serviço | 2.2.13. | sinapi | 73795/12 | VÁLVULA DE RETENÇÃO HORIZONTAL Ø 50MM (2") - FORNECIMENTO E INSTALAÇÃO | UN | 1 |  | BDI 1
Nível 2 | 2.3. |  |  | ABERTURA DE VALAS |  | 0 |  | BDI 1
Serviço | 2.3.1. | sinapi | 72915 | ESCAVACAO MECANICA DE VALA EM MATERIAL DE 2A. CATEGORIA ATE 2 M DE PROFUNDIDADE COM UTILIZACAO DE ESCAVADEIRA HIDRAULICA | M3 | 2208.64 |  | BDI 1
Serviço | 2.3.2. | sinapi | 93377 | REATERRO MECANIZADO DE VALA COM RETROESCAVADEIRA (CAPACIDADE DA CAÇAMBA DA RETRO: 0,26 M³ / POTÊNCIA: 88 HP), LARGURA DE 0,8 A 1,5 M, PROFUNDIDADE DE 1,5 A 3,0 M, COM SOLO (SEM SUBSTITUIÇÃO) DE 1ª CATEGORIA EM LOCAIS COM ALTO NÍVEL DE INTERFERÊNCIA. AF_04/2016 | M3 | 2208.64 |  | BDI 1
Nível 2 | 2.4. |  |  | MÃO DE OBRA COLOCAÇÃO TUBOS PEAD |  | 0 |  | BDI 1
Serviço | 2.4.1. | geral | a1113 | ASSENTAMENTO TUBO PEAD | M | 6902 |  | BDI 1
Nível 2 | 2.5. |  |  | TRATAMENTO DA AGUA |  | 0 |  | BDI 1
Serviço | 2.5.1. | cotação | B1114 | DOSADOR E CLORADOR DE CLORO E FLUOR (Com Instalação) | UNIDADE | 1 |  | BDI 1
Nível 2 | 2.6. |  |  | ABRIGO ALVENARIA 2,3X1,8M P/ COMANDO E PRODUTOS QUIMICOS |  | 0 |  | BDI 1
Serviço | 2.6.1. | sinapi | 73992/1 | LOCACAO CONVENCIONAL DE OBRA, ATRAVÉS DE GABARITO DE TABUAS CORRIDAS PONTALETADAS A CADA 1,50M, SEM REAPROVEITAMENTO | M2 | 4.15 |  | BDI 2
Serviço | 2.6.2. | sinapi | 93358 | ESCAVAÇÃO MANUAL DE VALAS. AF_03/2016 | M3 | 0.53 |  | BDI 2
Serviço | 2.6.3. | sinapi | 5970 | FORMA TABUA PARA CONCRETO EM FUNDACAO, C/ REAPROVEITAMENTO 2X. | M2 | 3.28 |  | BDI 2
Serviço | 2.6.4. | sinapi | 94964 | CONCRETO FCK = 20MPA, TRAÇO 1:2,7:3 (CIMENTO/ AREIA MÉDIA/ BRITA 1) - PREPARO MECÂNICO COM BETONEIRA 400 L. AF_07/2016 | M3 | 0.64 |  | BDI 2
Serviço | 2.6.5. | sinapi | 92791 | CORTE E DOBRA DE AÇO CA-60, DIÂMETRO DE 5,0 MM, UTILIZADO EM ESTRUTURAS DIVERSAS, EXCETO LAJES. AF_12/2015 | KG | 7.58 |  | BDI 2
Serviço | 2.6.6. | sinapi | 92792 | CORTE E DOBRA DE AÇO CA-50, DIÂMETRO DE 6,3 MM, UTILIZADO EM ESTRUTURAS DIVERSAS, EXCETO LAJES. AF_12/2015 | KG | 8.04 |  | BDI 2
Serviço | 2.6.7. | sinapi | 92794 | CORTE E DOBRA DE AÇO CA-50, DIÂMETRO DE 10,0 MM, UTILIZADO EM ESTRUTURAS DIVERSAS, EXCETO LAJES. AF_12/2015 | KG | 20.24 |  | BDI 2
Serviço | 2.6.8. | sinapi | 83742 | IMPERMEABILIZACAO DE SUPERFICIE COM EMULSAO ASFALTICA A BASE D'AGUA | M2 | 2.46 |  | BDI 2
Serviço | 2.6.9. | sinapi | 94963 | CONCRETO FCK = 15MPA, TRAÇO 1:3,4:3,5 (CIMENTO/ AREIA MÉDIA/ BRITA 1) - PREPARO MECÂNICO COM BETONEIRA 400 L. AF_07/2016 | M3 | 0.27 |  | BDI 2
Serviço | 2.6.10. | sinapi | 87495 | ALVENARIA DE VEDAÇÃO DE BLOCOS CERÂMICOS FURADOS NA HORIZONTAL DE 9X19X19CM (ESPESSURA 9CM) DE PAREDES COM ÁREA LÍQUIDA MENOR QUE 6M² SEM VÃOS E ARGAMASSA DE ASSENTAMENTO COM PREPARO EM BETONEIRA. AF_06/2014 | M2 | 14.87 |  | BDI 2
Serviço | 2.6.11. | sinapi | 94210 | TELHAMENTO COM TELHA ONDULADA DE FIBROCIMENTO E = 6 MM, COM RECOBRIMENTO LATERAL DE 1 1/4 DE ONDA PARA TELHADO COM INCLINAÇÃO MÁXIMA DE 10°, COM ATÉ 2 ÁGUAS, INCLUSO IÇAMENTO. AF_06/2016 | M2 | 7.32 |  | BDI 2
Serviço | 2.6.12. | sinapi-i | 11190 | JANELA BASCULANTE, ACO, COM BATENTE/REQUADRO, 60 X 60 CM (SEM VIDROS) | UN | 1 |  | BDI 2
Serviço | 2.6.13. | sinapi | 73933/4 | PORTA DE FERRO DE ABRIR TIPO BARRA CHATA, COM REQUADRO E GUARNICAO COMPLETA | M2 | 1.68 |  | BDI 2
Serviço | 2.6.14. | sinapi | 87878 | CHAPISCO APLICADO EM ALVENARIAS E ESTRUTURAS DE CONCRETO INTERNAS, COM COLHER DE PEDREIRO. ARGAMASSA TRAÇO 1:3 COM PREPARO MANUAL. AF_06/2014 | M2 | 29.74 |  | BDI 2
Serviço | 2.6.15. | sinapi | 87792 | EMBOÇO OU MASSA ÚNICA EM ARGAMASSA TRAÇO 1:2:8, PREPARO MECÂNICO COM BETONEIRA 400 L, APLICADA MANUALMENTE EM PANOS CEGOS DE FACHADA (SEM PRESENÇA DE VÃOS), ESPESSURA DE 25 MM. AF_06/2014 | M2 | 29.74 |  | BDI 2
Serviço | 2.6.16. | sinapi | 95468 | PINTURA ESMALTE BRILHANTE (2 DEMAOS) SOBRE SUPERFICIE METALICA, INCLUSIVE PROTECAO COM ZARCAO (1 DEMAO) | M2 | 4.08 |  | BDI 2
Serviço | 2.6.17. | sinapi | 72116 | VIDRO LISO COMUM TRANSPARENTE, ESPESSURA 3MM | M2 | 0.36 |  | BDI 2
Serviço | 2.6.18. | sinapi | 88489 | APLICAÇÃO MANUAL DE PINTURA COM TINTA LÁTEX ACRÍLICA EM PAREDES, DUAS DEMÃOS. AF_06/2014 | M2 | 29.74 |  | BDI 2
Nível 2 | 2.7. |  |  | CAIXA DE AGUA |  | 0 |  | BDI 1
Serviço | 2.7.1. | sinapi-i | 37106 | CAIXA D'AGUA FIBRA DE VIDRO PARA 10000 LITROS, COM TAMPA | UN | 1 |  | BDI 1
Nível 2 | 2.8. |  |  | TORRE METALICA 4M ALTURA FORNECIMENTO E INSTALAÇÃO |  | 0 |  | BDI 1
Serviço | 2.8.1. | sinapi | 93358 | ESCAVAÇÃO MANUAL DE VALAS. AF_03/2016 | M3 | 1.73 |  | BDI 2
Serviço | 2.8.2. | sinapi | 73361 | CONCRETO CICLOPICO FCK=10MPA 30% PEDRA DE MAO INCLUSIVE LANCAMENTO | M3 | 0.29 |  | BDI 2
Serviço | 2.8.3. | sinapi | 92793 | CORTE E DOBRA DE AÇO CA-50, DIÂMETRO DE 8,0 MM, UTILIZADO EM ESTRUTURAS DIVERSAS, EXCETO LAJES. AF_12/2015 | KG | 30.97 |  | BDI 2
Serviço | 2.8.4. | sinapi | 94963 | CONCRETO FCK = 15MPA, TRAÇO 1:3,4:3,5 (CIMENTO/ AREIA MÉDIA/ BRITA 1) - PREPARO MECÂNICO COM BETONEIRA 400 L. AF_07/2016 | M3 | 1.44 |  | BDI 2
Serviço | 2.8.5. | sinapi-i | 1332 | CHAPA DE ACO GROSSA, ASTM A36, E = 3/8 " (9,53 MM) 74,69 KG/M2 | KG | 6.72 |  | BDI 2
Serviço | 2.8.6. | cotação | b1117 | CANTONEIRA 2.1/2''X1/4'' EM L AÇO CA 25 - BARRA 6M montagem e instalação | M | 66.63 |  | BDI 2
Serviço | 2.8.7. | cotação | b1118 | CANTONEIRA 1.1/2''X3/16'' EM L AÇO CA 25 - BARRA 6M montagem e instalação | M | 84.36 |  | BDI 2
Serviço | 2.8.8. | sinapi-i | 1318 | CHAPA DE ACO FINA A QUENTE BITOLA MSG 14, E = 2,00 MM (16,0 KG/M2) | KG | 70.07 |  | BDI 2
Serviço | 2.8.9. | sinapi-i | 11002 | ELETRODO REVESTIDO AWS - E6013, DIAMETRO IGUAL A 2,50 MM | KG | 20 |  | BDI 2
Serviço | 2.8.10. | sinapi | 73794/1 | PINTURA COM TINTA PROTETORA ACABAMENTO GRAFITE ESMALTE SOBRE SUPERFICIE METALICA, 2 DEMAOS | M2 | 38.47 |  | BDI 2
Nível 2 | 2.9. |  |  | PROTEÇÃO SANITARIA 6X6M - CAIXA DE ÁGUA |  | 0 |  | BDI 1
Serviço | 2.9.1. | sinapi-i | 4102 | MOURAO DE CONCRETO RETO, 10 X 10 CM, H= 3,00 M | UN | 5 |  | BDI 2
Serviço | 2.9.2. | sinapi-i | 4108 | MOURAO DE CONCRETO RETO, 10 X 10 CM, H= 2,00 M | UN | 7 |  | BDI 2
Serviço | 2.9.3. | sinapi | 72132 | ALVENARIA EM TIJOLO CERAMICO MACICO 5X10X20CM 1/2 VEZ (ESPESSURA 10CM), ASSENTADO COM ARGAMASSA TRACO 1:2:8 (CIMENTO, CAL E AREIA) | M2 | 6.6 |  | BDI 2
Serviço | 2.9.4. | sinapi-i | 10928 | TELA DE ARAME GALV QUADRANGULAR / LOSANGULAR, FIO 2,11 MM (14 BWG), MALHA 8 X 8 CM, H = 2 M | M2 | 33 |  | BDI 2
Serviço | 2.9.5. | sinapi-i | 346 | ARAME DE ACO OVALADO 15 X 17 ( 45,7 KG, 700 KGF), ROLO 1000 M | KG | 4.45 |  | BDI 2
Serviço | 2.9.6. | Geral | a1116 | Portão de tela 2 folhas de abrir 2x1,80 com requadro de cantoneira 1''x1/8'' (LxE) instalado | UNIDADE | 1 |  | BDI 2
Serviço | 2.9.7. | sinapi-i | 4721 | PEDRA BRITADA N. 1 (9,5 a 19 MM) POSTO PEDREIRA/FORNECEDOR, SEM FRETE | M3 | 1.25 |  | BDI 2
Nível 2 | 2.10. |  |  | ENTRADA DE ENERGIA TRIFASICA |  | 0 |  | BDI 1
Serviço | 2.10.1. | geral | a1115 | ENTRADA DE ENERGIA TRIFASICA | UNIDADE | 1 |  | BDI 2
Meta | 3. |  |  | REDE AGUA SANTA LUCIA |  | 0 |  | BDI 1
Nível 2 | 3.1. |  |  | MATERIAL REDE DE DISTRIBUIÇÃO e ADUÇÃO |  | 0 |  | BDI 1
Serviço | 3.1.1. | sinapi-i | 25883 | TUBO DE POLIETILENO DE ALTA DENSIDADE, PEAD, PE-80, DE= 50 MM X 4,6 MM PAREDE, (SDR 11 - PN 12,5) PARA REDE DE AGUA OU ESGOTO (NBR 15561) | M | 2087 |  | BDI 1
Serviço | 3.1.2. | sinapi-i | 9813 | TUBO DE POLIETILENO DE ALTA DENSIDADE (PEAD), PE-80, DE = 20 MM X 2,3 MM DE PAREDE, PARA LIGACAO DE AGUA PREDIAL (NBR 15561) | M | 497 |  | BDI 1
Serviço | 3.1.3. | sinapi-i | 11677 | REGISTRO DE ESFERA, PVC, COM VOLANTE, VS, SOLDAVEL, DN 50 MM, COM CORPO DIVIDIDO | UN | 2 |  | BDI 1
Serviço | 3.1.4. | sinapi-i | 11675 | REGISTRO DE ESFERA, PVC, COM VOLANTE, VS, SOLDAVEL, DN 32 MM, COM CORPO DIVIDIDO | UN | 2 |  | BDI 1
Serviço | 3.1.5. | sinapi-i | 20080 | ADESIVO PLASTICO PARA PVC, FRASCO COM 175 GR | UN | 1 |  | BDI 1
Serviço | 3.1.6. | sinapi-i | 9869 | TUBO PVC, SOLDAVEL, DN 32 MM, AGUA FRIA (NBR-5648) | M | 6 |  | BDI 1
Serviço | 3.1.7. | sinapi | 94704 | ADAPTADOR COM FLANGE E ANEL DE VEDAÇÃO, PVC, SOLDÁVEL, DN 32 MM X 1 , INSTALADO EM RESERVAÇÃO DE ÁGUA DE EDIFICAÇÃO QUE POSSUA RESERVATÓRIO DE FIBRA/FIBROCIMENTO FORNECIMENTO E INSTALAÇÃO. AF_06/2016 | UN | 2 |  | BDI 1
Serviço | 3.1.8. | sinapi | 94706 | ADAPTADOR COM FLANGE E ANEL DE VEDAÇÃO, PVC, SOLDÁVEL, DN 50 MM X 1 1/2 , INSTALADO EM RESERVAÇÃO DE ÁGUA DE EDIFICAÇÃO QUE POSSUA RESERVATÓRIO DE FIBRA/FIBROCIMENTO FORNECIMENTO E INSTALAÇÃO. AF_06/2016 | UN | 2 |  | BDI 1
Nível 2 | 3.2. |  |  | LUVAS, ADAPTADORES, REGISTROS,, VALVULAS RETENÇÃO |  | 0 |  | BDI 1
Serviço | 3.2.1. | sinapi | 89594 | UNIÃO, PVC, SOLDÁVEL, DN 50MM, INSTALADO EM PRUMADA DE ÁGUA - FORNECIMENTO E INSTALAÇÃO. AF_12/2014 | UN | 9 |  | BDI 1
Serviço | 3.2.2. | sinapi-i | 64 | UNIAO EM POLIPROPILENO (PP), PARA TUBO EM PEAD, 20 MM - LIGACAO PREDIAL DE AGUA | UN | 3 |  | BDI 1
Serviço | 3.2.3. | sinapi-i | 37418 | COLAR DE TOMADA EM POLIPROPILENO, PP, COM PARAFUSOS, PARA PEAD, 63 X 1/2" - LIGACAO PREDIAL DE AGUA | UN | 5 |  | BDI 1
Serviço | 3.2.4. | sinapi | 89625 | TE, PVC, SOLDÁVEL, DN 50MM, INSTALADO EM PRUMADA DE ÁGUA - FORNECIMENTO E INSTALAÇÃO. AF_12/2014 | UN | 2 |  | BDI 1
Serviço | 3.2.5. | sinapi | 89438 | TE, PVC, SOLDÁVEL, DN 20MM, INSTALADO EM RAMAL DE DISTRIBUIÇÃO DE ÁGUA - FORNECIMENTO E INSTALAÇÃO. AF_12/2014 | UN | 1 |  | BDI 1
Serviço | 3.2.6. | sinapi-i | 55 | ADAPTADOR DE COMPRESSAO EM POLIPROPILENO (PP), PARA TUBO EM PEAD, 20 MM X 1/2", PARA LIGACAO PREDIAL DE AGUA (NTS 179) | UN | 8 |  | BDI 1
Serviço | 3.2.7. | sinapi | 73827/1 | KIT CAVALETE PVC COM REGISTRO 1/2" - FORNECIMENTO E INSTALAÇÃO | UN | 8 |  | BDI 1
Serviço | 3.2.8. | sinapi-i | 12773 | HIDROMETRO UNIJATO, VAZAO MAXIMA DE 3,0 M3/H, DE 1/2" | UN | 8 |  | BDI 1
Nível 2 | 3.3. |  |  | ABERTURA DE VALAS |  | 0 |  | BDI 1
Serviço | 3.3.1. | sinapi | 72915 | ESCAVACAO MECANICA DE VALA EM MATERIAL DE 2A. CATEGORIA ATE 2 M DE PROFUNDIDADE COM UTILIZACAO DE ESCAVADEIRA HIDRAULICA | M3 | 826.88 |  | BDI 1
Serviço | 3.3.2. | sinapi | 93377 | REATERRO MECANIZADO DE VALA COM RETROESCAVADEIRA (CAPACIDADE DA CAÇAMBA DA RETRO: 0,26 M³ / POTÊNCIA: 88 HP), LARGURA DE 0,8 A 1,5 M, PROFUNDIDADE DE 1,5 A 3,0 M, COM SOLO (SEM SUBSTITUIÇÃO) DE 1ª CATEGORIA EM LOCAIS COM ALTO NÍVEL DE INTERFERÊNCIA. AF_04/2016 | M3 | 826.88 |  | BDI 1
Nível 2 | 3.4. |  |  | MÃO DE OBRA COLOCAÇÃO TUBOS PEAD |  | 0 |  | BDI 1
Serviço | 3.4.1. | geral | a1113 | ASSENTAMENTO TUBO PEAD | M | 2584 |  | BDI 1
Nível 2 | 3.5. |  |  | TRATAMENTO DA AGUA |  | 0 |  | BDI 1
Serviço | 3.5.1. | cotação | B1114 | DOSADOR E CLORADOR DE CLORO E FLUOR (Com Instalação) | UNIDADE | 1 |  | BDI 1
Nível 2 | 3.6. |  |  | ABRIGO ALVENARIA 2,3X1,8M P/ COMANDO E PRODUTOS QUIMICOS |  | 0 |  | BDI 1
Serviço | 3.6.1. | sinapi | 73992/1 | LOCACAO CONVENCIONAL DE OBRA, ATRAVÉS DE GABARITO DE TABUAS CORRIDAS PONTALETADAS A CADA 1,50M, SEM REAPROVEITAMENTO | M2 | 4.15 |  | BDI 2
Serviço | 3.6.2. | sinapi | 93358 | ESCAVAÇÃO MANUAL DE VALAS. AF_03/2016 | M3 | 0.53 |  | BDI 2
Serviço | 3.6.3. | sinapi | 5970 | FORMA TABUA PARA CONCRETO EM FUNDACAO, C/ REAPROVEITAMENTO 2X. | M2 | 3.28 |  | BDI 2
Serviço | 3.6.4. | sinapi | 94964 | CONCRETO FCK = 20MPA, TRAÇO 1:2,7:3 (CIMENTO/ AREIA MÉDIA/ BRITA 1) - PREPARO MECÂNICO COM BETONEIRA 400 L. AF_07/2016 | M3 | 0.64 |  | BDI 2
Serviço | 3.6.5. | sinapi | 92791 | CORTE E DOBRA DE AÇO CA-60, DIÂMETRO DE 5,0 MM, UTILIZADO EM ESTRUTURAS DIVERSAS, EXCETO LAJES. AF_12/2015 | KG | 7.58 |  | BDI 2
Serviço | 3.6.6. | sinapi | 92792 | CORTE E DOBRA DE AÇO CA-50, DIÂMETRO DE 6,3 MM, UTILIZADO EM ESTRUTURAS DIVERSAS, EXCETO LAJES. AF_12/2015 | KG | 8.04 |  | BDI 2
Serviço | 3.6.7. | sinapi | 92794 | CORTE E DOBRA DE AÇO CA-50, DIÂMETRO DE 10,0 MM, UTILIZADO EM ESTRUTURAS DIVERSAS, EXCETO LAJES. AF_12/2015 | KG | 20.24 |  | BDI 2
Serviço | 3.6.8. | sinapi | 83742 | IMPERMEABILIZACAO DE SUPERFICIE COM EMULSAO ASFALTICA A BASE D'AGUA | M2 | 2.46 |  | BDI 2
Serviço | 3.6.9. | sinapi | 94963 | CONCRETO FCK = 15MPA, TRAÇO 1:3,4:3,5 (CIMENTO/ AREIA MÉDIA/ BRITA 1) - PREPARO MECÂNICO COM BETONEIRA 400 L. AF_07/2016 | M3 | 0.27 |  | BDI 2
Serviço | 3.6.10. | sinapi | 87495 | ALVENARIA DE VEDAÇÃO DE BLOCOS CERÂMICOS FURADOS NA HORIZONTAL DE 9X19X19CM (ESPESSURA 9CM) DE PAREDES COM ÁREA LÍQUIDA MENOR QUE 6M² SEM VÃOS E ARGAMASSA DE ASSENTAMENTO COM PREPARO EM BETONEIRA. AF_06/2014 | M2 | 14.87 |  | BDI 2
Serviço | 3.6.11. | sinapi | 94210 | TELHAMENTO COM TELHA ONDULADA DE FIBROCIMENTO E = 6 MM, COM RECOBRIMENTO LATERAL DE 1 1/4 DE ONDA PARA TELHADO COM INCLINAÇÃO MÁXIMA DE 10°, COM ATÉ 2 ÁGUAS, INCLUSO IÇAMENTO. AF_06/2016 | M2 | 7.32 |  | BDI 2
Serviço | 3.6.12. | sinapi-i | 11190 | JANELA BASCULANTE, ACO, COM BATENTE/REQUADRO, 60 X 60 CM (SEM VIDROS) | UN | 1 |  | BDI 2
Serviço | 3.6.13. | sinapi | 73933/4 | PORTA DE FERRO DE ABRIR TIPO BARRA CHATA, COM REQUADRO E GUARNICAO COMPLETA | M2 | 1.68 |  | BDI 2
Serviço | 3.6.14. | sinapi | 87878 | CHAPISCO APLICADO EM ALVENARIAS E ESTRUTURAS DE CONCRETO INTERNAS, COM COLHER DE PEDREIRO. ARGAMASSA TRAÇO 1:3 COM PREPARO MANUAL. AF_06/2014 | M2 | 29.74 |  | BDI 2
Serviço | 3.6.15. | sinapi | 87792 | EMBOÇO OU MASSA ÚNICA EM ARGAMASSA TRAÇO 1:2:8, PREPARO MECÂNICO COM BETONEIRA 400 L, APLICADA MANUALMENTE EM PANOS CEGOS DE FACHADA (SEM PRESENÇA DE VÃOS), ESPESSURA DE 25 MM. AF_06/2014 | M2 | 29.74 |  | BDI 2
Serviço | 3.6.16. | sinapi | 95468 | PINTURA ESMALTE BRILHANTE (2 DEMAOS) SOBRE SUPERFICIE METALICA, INCLUSIVE PROTECAO COM ZARCAO (1 DEMAO) | M2 | 4.08 |  | BDI 2
Serviço | 3.6.17. | sinapi | 72116 | VIDRO LISO COMUM TRANSPARENTE, ESPESSURA 3MM | M2 | 0.36 |  | BDI 2
Serviço | 3.6.18. | sinapi | 88489 | APLICAÇÃO MANUAL DE PINTURA COM TINTA LÁTEX ACRÍLICA EM PAREDES, DUAS DEMÃOS. AF_06/2014 | M2 | 29.74 |  | BDI 2
Nível 2 | 3.7. |  |  | PROTEÇÃO SANITARIA 6X6M - CAIXA DE AGUA |  | 0 |  | BDI 1
Serviço | 3.7.1. | sinapi-i | 4102 | MOURAO DE CONCRETO RETO, 10 X 10 CM, H= 3,00 M | UN | 5 |  | BDI 2
Serviço | 3.7.2. | sinapi-i | 4108 | MOURAO DE CONCRETO RETO, 10 X 10 CM, H= 2,00 M | UN | 7 |  | BDI 2
Serviço | 3.7.3. | sinapi | 72132 | ALVENARIA EM TIJOLO CERAMICO MACICO 5X10X20CM 1/2 VEZ (ESPESSURA 10CM), ASSENTADO COM ARGAMASSA TRACO 1:2:8 (CIMENTO, CAL E AREIA) | M2 | 6.6 |  | BDI 2
Serviço | 3.7.4. | sinapi-i | 10928 | TELA DE ARAME GALV QUADRANGULAR / LOSANGULAR, FIO 2,11 MM (14 BWG), MALHA 8 X 8 CM, H = 2 M | M2 | 33 |  | BDI 2
Serviço | 3.7.5. | sinapi-i | 346 | ARAME DE ACO OVALADO 15 X 17 ( 45,7 KG, 700 KGF), ROLO 1000 M | KG | 4.45 |  | BDI 2
Serviço | 3.7.6. | Geral | a1116 | Portão de tela 2 folhas de abrir 2x1,80 com requadro de cantoneira 1''x1/8'' (LxE) instalado | UNIDADE | 1 |  | BDI 2
Serviço | 3.7.7. | sinapi-i | 4721 | PEDRA BRITADA N. 1 (9,5 a 19 MM) POSTO PEDREIRA/FORNECEDOR, SEM FRETE | M3 | 1.25 |  | BDI 2
Nível 2 | 3.8. |  |  | CAIXA DE AGUA |  | 0 |  | BDI 1
Serviço | 3.8.1. | sinapi-i | 37106 | CAIXA D'AGUA FIBRA DE VIDRO PARA 10000 LITROS, COM TAMPA | UN | 1 |  | BDI 1
Nível 2 | 3.9. |  |  | TORRE METALICA 4M ALTURA FORNECIMENTO E INSTALAÇÃO |  | 0 |  | BDI 1
Serviço | 3.9.1. | sinapi | 93358 | ESCAVAÇÃO MANUAL DE VALAS. AF_03/2016 | M3 | 1.73 |  | BDI 2
Serviço | 3.9.2. | sinapi | 73361 | CONCRETO CICLOPICO FCK=10MPA 30% PEDRA DE MAO INCLUSIVE LANCAMENTO | M3 | 0.29 |  | BDI 2
Serviço | 3.9.3. | sinapi | 92793 | CORTE E DOBRA DE AÇO CA-50, DIÂMETRO DE 8,0 MM, UTILIZADO EM ESTRUTURAS DIVERSAS, EXCETO LAJES. AF_12/2015 | KG | 30.97 |  | BDI 2
Serviço | 3.9.4. | sinapi | 94963 | CONCRETO FCK = 15MPA, TRAÇO 1:3,4:3,5 (CIMENTO/ AREIA MÉDIA/ BRITA 1) - PREPARO MECÂNICO COM BETONEIRA 400 L. AF_07/2016 | M3 | 1.44 |  | BDI 2
Serviço | 3.9.5. | sinapi-i | 1332 | CHAPA DE ACO GROSSA, ASTM A36, E = 3/8 " (9,53 MM) 74,69 KG/M2 | KG | 6.72 |  | BDI 2
Serviço | 3.9.6. | cotação | b1117 | CANTONEIRA 2.1/2''X1/4'' EM L AÇO CA 25 - BARRA 6M montagem e instalação | M | 66.63 |  | BDI 2
Serviço | 3.9.7. | cotação | b1118 | CANTONEIRA 1.1/2''X3/16'' EM L AÇO CA 25 - BARRA 6M montagem e instalação | M | 84.36 |  | BDI 2
Serviço | 3.9.8. | sinapi-i | 1318 | CHAPA DE ACO FINA A QUENTE BITOLA MSG 14, E = 2,00 MM (16,0 KG/M2) | KG | 70.07 |  | BDI 2
Serviço | 3.9.9. | sinapi-i | 11002 | ELETRODO REVESTIDO AWS - E6013, DIAMETRO IGUAL A 2,50 MM | KG | 20 |  | BDI 2
Serviço | 3.9.10. | sinapi | 73794/1 | PINTURA COM TINTA PROTETORA ACABAMENTO GRAFITE ESMALTE SOBRE SUPERFICIE METALICA, 2 DEMAOS | M2 | 38.47 |  | BDI 2
Nível 2 | 3.10. |  |  | ENTRADA DE ENERGIA TRIFASICA |  | 0 |  | BDI 1
Serviço | 3.10.1. | geral | a1115 | ENTRADA DE ENERGIA TRIFASICA | UNIDADE | 1 |  | BDI 2
Nível 2 | 3.11. |  |  | PASSAGEM DO RIACHO |  | 0 |  | BDI 1
Serviço | 3.11.1. | sinapi-i | 7753 | TUBO CONCRETO ARMADO, CLASSE PA-1, PB, DN 1000 MM, PARA AGUAS PLUVIAIS (NBR 8890) | M | 1 |  | BDI 2
Serviço | 3.11.2. | sinapi | 95474 | ALVENARIA DE EMBASAMENTO EM TIJOLOS CERAMICOS MACICOS 5X10X20CM, ASSENTADO COM ARGAMASSA TRACO 1:2:8 (CIMENTO, CAL E AREIA) | M3 | 1.2 |  | BDI 2
| Encargos sociais: |  | Para elaboração deste orçamento, foram utilizados os encargos sociais do SINAPI
Observações:
Foi considerado arredondamento de duas casas decimais para Quantidade; Custo Unitário; BDI; Preço Unitário; Preço Total.
MUNICIPIO DE SÃO MARTINHO RS
Local
43193
Data