## Orçamento
DADOS DO ORÇAMENTO
|  |  | ESTADO DO RIO GRANDE DO SUL |  |  |  | Data-Referência (SINAPI Porto Alegre) |  | 2023-04-01
|  |  | MUNICÍPIO DE ITACURUBI |  |  |  | BDI NÃO DESONERADO |  | 20.35%
[7 empty] | Encargos sociais | Horista | 83.34%
Obra: |  | Casas Populares |  | Área: | 39.95 | m² |  | Mensalista | 46.32%
Proponente: |  | Município de Itacurubi - RS
PLANILHA ORÇAMENTÁRIA PARA UMA HABITAÇÃO PADRÃO POPULAR
ITEM | FONTE | CÓDIGO | DESCRIÇÃO | UNID | QUANT | CUSTO UNITÁRIO (SEM BDI) (R$) | BDI (%) | PREÇO UNITÁRIO (COM BDI) (R$) | PREÇO TOTAL (R$)
1.0 |  | SERVIÇOS PRELIMINARES E GERAIS | [6 empty] | 1309.3839
1.1 | SINAPI | 4813-I | PLACA DE OBRA (PARA CONSTRUCAO CIVIL) EM CHAPA GALVANIZADA *N. 22*, ADESIVADA, DE *2,0 X 1,125* M | M2 | 2.25 | 250 | 20.35% | 300.875 | 676.9688
1.2 | SINAPI | 99061 | LOCAÇÃO COM CAVALETE COM ALTURA DE 0,50 M - 2 UTILIZAÇÕES. AF_10/2018 | UN | 6 | 87.58 | 20.35% | 105.4025 | 632.4152
2.0 |  | INFRA-ESTRUTURA | [6 empty] | 10197.9806
2.1 | SINAPI | 93358 | ESCAVAÇÃO MANUAL DE VALA COM PROFUNDIDADE MENOR OU IGUAL A 1,30 M. AF_02/2021 - VALAS SAPATAS E VIGAS | M3 | 3.61 | 84.26 | 20.35% | 101.4069 | 366.0789
2.2 | SINAPI | 96385 | EXECUÇÃO E COMPACTAÇÃO DE ATERRO COM SOLO PREDOMINANTEMENTE ARGILOSO - EXCLUSIVE SOLO, ESCAVAÇÃO, CARGA E TRANSPORTE. AF_11/2019 | M3 | 6.4 | 11.45 | 20.35% | 13.7801 | 88.1925
2.3 | SINAPI | 102487 | CONCRETO CICLÓPICO FCK = 15MPA, 30% PEDRA DE MÃO EM VOLUME REAL, INCLUSIVE LANÇAMENTO. AF_05/2021 | M³ | 2.31 | 552.98 | 20.35% | 665.5114 | 1537.3314
2.4 | SINAPI | 101159 | ALVENARIA DE VEDAÇÃO DE BLOCOS CERÂMICOS MACIÇOS DE 5X10X20CM (ESPESSURA 10CM) E ARGAMASSA DE ASSENTAMENTO COM PREPARO EM BETONEIRA. AF_05/2020 - EMBASAMENTO | M2 | 7.7 | 134.33 | 20.35% | 161.6662 | 1244.8294
2.5 | SINAPI | 96545 | ARMAÇÃO DE SAPATA UTILIZANDO AÇO CA-50 DE 8 MM - MONTAGEM. AF_06/2017 | KG | 29.28 | 15.3 | 20.35% | 18.4136 | 539.1487
2.6 | SINAPI | 94964 | CONCRETO FCK = 20MPA, TRAÇO 1:2,7:3 (EM MASSA SECA DE CIMENTO/ AREIA MÉDIA/ BRITA 1) - PREPARO MECÂNICO COM BETONEIRA 400 L. AF_05/2021 - SAPATAS | M3 | 1.3 | 468.66 | 20.35% | 564.0323 | 733.242
2.7 | SINAPI | 96543 | ARMAÇÃO DE VIGA BALDRAME UTILIZANDO AÇO CA-60 DE 5 MM - MONTAGEM. AF_06/2017 | KG | 37.16 | 17.84 | 20.35% | 21.4704 | 797.8416
2.8 | SINAPI | 96546 | ARMAÇÃO DE VIGA BALDRAME UTILIZANDO AÇO CA-50 DE 10 MM - MONTAGEM. AF_06/2017 | KG | 95.02 | 13.58 | 20.35% | 16.3435 | 1552.9622
2.9 | SINAPI | 94965 | CONCRETO FCK = 25MPA, TRAÇO 1:2,3:2,7 (EM MASSA SECA DE CIMENTO/ AREIA MÉDIA/ BRITA 1) - PREPARO MECÂNICO COM BETONEIRA 400 L. AF_05/2021 - VIGAS BALDRAMES | M3 | 2.31 | 490.31 | 20.35% | 590.0881 | 1363.1035
2.10 | COMPOSIÇÃO | 1 | FABRICAÇÃO, MONTAGEM E DESMONTAGEM DE FÔRMA PARA VIGA BALDRAME, EM MADEIRA SERRADA, E=25 MM, 4 UTILIZAÇÕES. AF_06/2017 | M2 | 23.1 | 29.15 | 20.35% | 35.082 | 810.3948
2.11 | SINAPI | 98557 | IMPERMEABILIZAÇÃO DE SUPERFÍCIE COM EMULSÃO ASFÁLTICA, 2 DEMÃOS AF_06/2018 - VIGAS BALDRAMES | M2 | 19.25 | 50.28 | 20.35% | 60.512 | 1164.8556
3.0 |  | SUPRA-ESTRUTURA | [6 empty] | 8050.8294
3.1 | COMPOSIÇÃO | 3 | MONTAGEM E DESMONTAGEM DE FÔRMA DE PILARES RETANGULARES E ESTRUTURAS SIMILARES, PÉ-DIREITO SIMPLES, EM CHAPA DE MADEIRA COMPENSADA RESINADA, 8 UTILIZAÇÕES. AF_09/2020 | M2 | 8.19 | 53.34 | 20.35% | 64.1947 | 525.7545
3.2 | SINAPI | 92759 | ARMAÇÃO DE PILAR DE ESTRUTURA CONVENCIONAL DE CONCRETO ARMADO UTILIZANDO AÇO CA-60 DE 5,0 MM - MONTAGEM. AF_06/2022 | KG | 20.7 | 14.49 | 20.35% | 17.4387 | 360.9814
3.3 | SINAPI | 92762 | ARMAÇÃO DE PILAR DE ESTRUTURA CONVENCIONAL DE CONCRETO ARMADO UTILIZANDO AÇO CA-50 DE 10,0 MM - MONTAGEM. AF_06/2022 | KG | 77.74 | 11.85 | 20.35% | 14.2615 | 1108.6871
3.4 | SINAPI | 94965 | CONCRETO FCK = 25MPA, TRAÇO 1:2,3:2,7 (EM MASSA SECA DE CIMENTO/ AREIA MÉDIA/ BRITA 1) - PREPARO MECÂNICO COM BETONEIRA 400 L. AF_05/2021 - PILARES | M3 | 0.7 | 490.31 | 20.35% | 590.0881 | 413.0617
3.5 | COMPOSIÇÃO | 5 | MONTAGEM E DESMONTAGEM DE FÔRMA DE VIGA, ESCORAMENTO COM PONTALETE DE MADEIRA, PÉ-DIREITO SIMPLES, EM MADEIRA SERRADA, 4 UTILIZAÇÕES. AF_09/2020 | M2 | 11.55 | 94.03 | 20.35% | 113.1651 | 1307.057
3.6 | SINAPI | 92759 | ARMAÇÃO DE VIGA DE ESTRUTURA CONVENCIONAL DE CONCRETO ARMADO UTILIZANDO AÇO CA-60 DE 5,0 MM - MONTAGEM. AF_06/2022 | KG | 33.2 | 14.49 | 20.35% | 17.4387 | 578.9653
3.7 | SINAPI | 92762 | ARMAÇÃO DE VIGA DE ESTRUTURA CONVENCIONAL DE CONCRETO ARMADO UTILIZANDO AÇO CA-50 DE 10,0 MM - MONTAGEM. AF_06/2022 | KG | 95.02 | 11.85 | 20.35% | 14.2615 | 1355.1254
3.8 | SINAPI | 94965 | CONCRETO FCK = 25MPA, TRAÇO 1:2,3:2,7 (EM MASSA SECA DE CIMENTO/ AREIA MÉDIA/ BRITA 1) - PREPARO MECÂNICO COM BETONEIRA 400 L. AF_05/2021 - VIGAS DE CINTAMENTO | M3 | 1.73 | 490.31 | 20.35% | 590.0881 | 1020.8524
3.9 | SINAPI | 93184 | VERGA PRÉ-MOLDADA PARA PORTAS COM ATÉ 1,5 M DE VÃO. AF_03/2016 | M | 4.5 | 29.58 | 20.35% | 35.5995 | 160.1979
3.10 | SINAPI | 93186 | VERGA MOLDADA IN LOCO EM CONCRETO PARA JANELAS COM ATÉ 1,5 M DE VÃO. AF_03/2016 | M | 7.2 | 71.57 | 20.35% | 86.1345 | 620.1684
3.11 | SINAPI | 93196 | CONTRAVERGA MOLDADA IN LOCO EM CONCRETO PARA VÃOS DE ATÉ 1,5 M DE COMPRIMENTO. AF_03/2016 | M | 7.2 | 69.24 | 20.35% | 83.3303 | 599.9784
4.0 |  | PAREDES | [6 empty] | 5134.6152
4.1 | SINAPI | 103356 | ALVENARIA DE VEDAÇÃO DE BLOCOS CERÂMICOS FURADOS NA HORIZONTAL DE 9X19X29 CM E ARGAMASSA DE ASSENTAMENTO COM PREPARO EM BETONEIRA. AF_12/2021 | M2 | 79.11 | 53.93 | 20.35% | 64.9048 | 5134.6152
5.0 |  | COBERTURA | [6 empty] | 15442.3781
5.1 | SINAPI | 92557 | FABRICAÇÃO E INSTALAÇÃO DE TESOURA INTEIRA EM MADEIRA NÃO APARELHADA, PARA TELHA ONDULADA DE FIBROCIMENTO, METÁLICA, PLÁSTICA OU TERMOACÚSTICA, INCLUSO IÇAMENTO. AF_07/2019 | UN | 6 | 1002.33 | 20.35% | 1206.3042 | 7237.8249
5.2 | SINAPI | 92543 | TRAMA DE MADEIRA COMPOSTA POR TERÇAS PARA TELHADOS DE ATÉ 2 ÁGUAS PARA TELHA ONDULADA DE FIBROCIMENTO, METÁLICA, PLÁSTICA OU TERMOACÚSTICA, INCLUSO TRANSPORTE VERTICAL. AF_07/2019 | M2 | 46.17 | 15.9 | 20.35% | 19.1357 | 883.493
5.3 | SINAPI | 94207 | TELHAMENTO COM TELHA ONDULADA DE FIBROCIMENTO E = 6 MM, COM RECOBRIMENTO LATERAL DE 1/4 DE ONDA PARA TELHADO COM INCLINAÇÃO MAIOR QUE 10°, COM ATÉ 2 ÁGUAS, INCLUSO IÇAMENTO. AF_07/2019 | M2 | 46.17 | 48.5 | 20.35% | 58.3698 | 2694.9314
5.4 | SINAPI | 94223 | CUMEEIRA PARA TELHA DE FIBROCIMENTO ONDULADA E = 6 MM, INCLUSO ACESSÓRIOS DE FIXAÇÃO E IÇAMENTO. AF_07/2019 | M | 6.3 | 83.23 | 20.35% | 100.1673 | 631.054
5.5 | SINAPI | 94231 | RUFO EM CHAPA DE AÇO GALVANIZADO NÚMERO 24, CORTE DE 25 CM, INCLUSO TRANSPORTE VERTICAL. AF_07/2019 | M | 6.95 | 58.18 | 20.35% | 70.0196 | 486.6364
5.6 | SINAPI | 102233 | PINTURA IMUNIZANTE PARA MADEIRA, 1 DEMÃO. AF_01/2021 | M2 | 28.2 | 12.18 | 20.35% | 14.6586 | 413.3734
5.7 | COMPOSIÇÃO | 6 | FORRO EM RÉGUAS DE PVC, FRISADO, PARA AMBIENTES RESIDENCIAIS, INCLUSIVE ESTRUTURA DE FIXAÇÃO | M2 | 34.35 | 56.2 | 20.35% | 67.6367 | 2323.3206
5.8 | SINAPI | 96121 | ACABAMENTOS PARA FORRO (RODA-FORRO EM PERFIL METÁLICO E PLÁSTICO). AF_05/2017 | M | 47.5 | 13.5 | 20.35% | 16.2473 | 771.7444
6.0 |  | PAVIMENTAÇÃO - CONTRAPISO E PISO | [6 empty] | 4489.0251
6.1 | SINAPI | 96622 | LASTRO COM MATERIAL GRANULAR, APLICADO EM PISOS OU LAJES SOBRE SOLO, ESPESSURA DE *5 CM*. AF_08/2017 | M3 | 1.6 | 122.05 | 20.35% | 146.8872 | 235.0195
6.2 | SINAPI | 94964 | CONCRETO FCK = 15MPA, TRAÇO 1:3,4:3,5 (EM MASSA SECA DE CIMENTO/ AREIA MÉDIA/ BRITA 1) - 0,05 CM DE ENCHIMENTO + 0,02 CM DE REGULARIZAÇÃO - PREPARO MECÂNICO COM BETONEIRA 400 L. AF_05/2021 | M3 | 2.779 | 423.27 | 20.35% | 509.4054 | 1415.6377
6.3 | SINAPI | 103670 | LANÇAMENTO COM USO DE BALDES, ADENSAMENTO E ACABAMENTO DE CONCRETO EM ESTRUTURAS. AF_02/2022 | M3 | 2.779 | 285.15 | 20.35% | 343.178 | 953.6917
6.4 | SINAPI | 87248 | REVESTIMENTO CERÂMICO PARA PISO COM PLACAS TIPO ESMALTADA EXTRA DE DIMENSÕES 35X35 CM APLICADA EM AMBIENTES DE ÁREA MAIOR QUE 10 M2. AF_02/2023_PE | M2 | 34.6 | 45.26 | 20.35% | 54.4704 | 1884.6762
7.0 |  | REVESTIMENTOS | [6 empty] | 9660.9014
7.1 | SINAPI | 87900 | CHAPISCO APLICADO EM ALVENARIA (COM PRESENÇA DE VÃOS) E ESTRUTURAS DE CONCRETO DE FACHADA, COM ROLO PARA TEXTURA ACRÍLICA. ARGAMASSA TRAÇO 1:4 E EMULSÃO POLIMÉRICA (ADESIVO) COM PREPARO EM BETONEIRA 400L. AF_06/2014 - EXTERNO | M2 | 54.78 | 9.8 | 20.35% | 11.7943 | 646.0918
7.2 | SINAPI | 104410 | CHAPISCO APLICADO EM ALVENARIA E ESTRUTURAS DE CONCRETO INTERNAS, COM EQUIPAMENTO DE PROJEÇÃO. ARGAMASSA TRAÇO 1:3 COM PREPARO MANUAL. AF_10/2022 - INTERNO | M2 | 103.44 | 4.96 | 20.35% | 5.9694 | 617.4706
7.3 | SINAPI | 89173 | (COMPOSIÇÃO REPRESENTATIVA) DO SERVIÇO DE EMBOÇO/MASSA ÚNICA, APLICADO MANUALMENTE, TRAÇO 1:2:8, EM BETONEIRA DE 400L, PAREDES INTERNAS, COM EXECUÇÃO DE TALISCAS, EDIFICAÇÃO HABITACIONAL UNIFAMILIAR (CASAS) E EDIFICAÇÃO PÚBLICA PADRÃO. AF_12/2014 | M2 | 82.13 | 35.31 | 20.35% | 42.4956 | 3490.1624
7.4 | SINAPI | 87527 | EMBOÇO, PARA RECEBIMENTO DE CERÂMICA, EM ARGAMASSA TRAÇO 1:2:8, PREPARO MECÂNICO COM BETONEIRA 400L, APLICADO MANUALMENTE EM FACES INTERNAS DE PAREDES, ESPESSURA DE 20MM, COM EXECUÇÃO DE TALISCAS. AF_06/2014 | M2 | 21.31 | 38.8 | 20.35% | 46.6958 | 995.0875
7.5 | SINAPI | 87792 | EMBOÇO OU MASSA ÚNICA EM ARGAMASSA TRAÇO 1:2:8, PREPARO MECÂNICO COM BETONEIRA 400 L, APLICADA MANUALMENTE EM PANOS CEGOS DE FACHADA (SEM PRESENÇA DE VÃOS), ESPESSURA DE 25 MM. AF_08/2022 | M2 | 54.78 | 37.5 | 20.35% | 45.1313 | 2472.2899
7.6 | SINAPI | 87265 | REVESTIMENTO CERÂMICO PARA PAREDES INTERNAS COM PLACAS TIPO ESMALTADA EXTRA DE DIMENSÕES 20X20 CM APLICADAS NA ALTURA INTEIRA DAS PAREDES. AF_02/2023_PE | M2 | 21.31 | 56.14 | 20.35% | 67.5645 | 1439.7993
8.0 |  | PINTURA DE ALVENARIAS | [6 empty] | 2818.4395
8.1 | SINAPI | 88485 | APLICAÇÃO DE FUNDO SELADOR ACRÍLICO EM PAREDES, UMA DEMÃO. AF_06/2014 | M2 | 136.91 | 3.64 | 20.35% | 4.3807 | 599.7671
8.2 | SINAPI | 88489 | APLICAÇÃO MANUAL DE PINTURA COM TINTA LÁTEX ACRÍLICA EM PAREDES, DUAS DEMÃOS. AF_06/2014 - EXTERNAS E INTERNAS | M2 | 136.91 | 12.37 | 20.35% | 14.8873 | 2038.2196
8.3 | SINAPI | 100749 | PINTURA COM TINTA ALQUÍDICA DE ACABAMENTO (ESMALTE SINTÉTICO FOSCO) PULVERIZADA SOBRE SUPERFÍCIES METÁLICAS (EXCETO PERFIL) EXECUTADO EM OBRA (POR DEMÃO). AF_01/2020_PE | M2 | 6.3 | 23.8 | 20.35% | 28.6433 | 180.4528
9.0 |  | ESQUADRIAS | [6 empty] | 7262.4381
9.1 | SINAPI | 100701 | PORTA DE FERRO, DE ABRIR, TIPO GRADE COM CHAPA, COM GUARNIÇÕES. AF_12/2019 | M2 | 3.15 | 548.99 | 20.35% | 660.7095 | 2081.2348
9.2 | SINAPI | 94569 | JANELA DE ALUMÍNIO TIPO MAXIM-AR, COM VIDROS, BATENTE E FERRAGENS. FORNECIMENTO E INSTALAÇÃO. AF_12/2019 | M2 | 0.36 | 782.56 | 20.35% | 941.811 | 339.0519
9.3 | SINAPI | 94573 | JANELA DE ALUMÍNIO DE CORRER COM 4 FOLHAS PARA VIDROS, COM VIDROS, BATENTE, ACABAMENTO COM ACETATO OU BRILHANTE E FERRAGENS. FORNECIMENTO E INSTALAÇÃO. AF_12/2019 | M2 | 5.76 | 470.87 | 20.35% | 566.692 | 3264.1462
9.4 | SINAPI | 90822 | PORTA DE MADEIRA PARA PINTURA, SEMI-OCA (LEVE OU MÉDIA), 80X210CM, ESPESSURA DE 3,5CM, INCLUSO DOBRADIÇAS - FORNECIMENTO E INSTALAÇÃO. AF_12/2019 | UN | 3 | 437.06 | 20.35% | 526.0017 | 1578.0051
10.0 |  | INSTALAÇÕES HIDRÁULICAS (ÁGUA FRIA) | [6 empty] | 2289.3892
10.1 | SINAPI | 89402 | TUBO, PVC, SOLDÁVEL, DN 25MM, INSTALADO EM RAMAL DE DISTRIBUIÇÃO DE ÁGUA - FORNECIMENTO E INSTALAÇÃO. AF_12/2014 | M | 27.6 | 13.11 | 20.35% | 15.7779 | 435.4696
10.2 | SINAPI | 90443 | RASGO EM ALVENARIA PARA RAMAIS/ DISTRIBUIÇÃO COM DIAMETROS MENORES OU IGUAIS A 40 MM. AF_05/2015 | M | 12 | 13.96 | 20.35% | 16.8009 | 201.6103
10.3 | SINAPI | 90466 | CHUMBAMENTO LINEAR EM ALVENARIA PARA RAMAIS/DISTRIBUIÇÃO COM DIÂMETROS MENORES OU IGUAIS A 40 MM. AF_05/2015 | M | 12 | 14.01 | 20.35% | 16.861 | 202.3324
10.4 | SINAPI | 89362 | JOELHO 90 GRAUS, PVC, SOLDÁVEL, DN 25MM, INSTALADO EM RAMAL OU SUB-RAMAL DE ÁGUA - FORNECIMENTO E INSTALAÇÃO. AF_12/2014 | UN | 15 | 9.92 | 20.35% | 11.9387 | 179.0808
10.5 | SINAPI | 89395 | TE, PVC, SOLDÁVEL, DN 25MM, INSTALADO EM RAMAL OU SUB-RAMAL DE ÁGUA - FORNECIMENTO E INSTALAÇÃO. AF_12/2014 | UN | 5 | 13.69 | 20.35% | 16.4759 | 82.3796
10.6 | SINAPI | 89987 | REGISTRO DE GAVETA BRUTO, LATÃO, ROSCÁVEL, 3/4", COM ACABAMENTO E CANOPLA CROMADOS - FORNECIMENTO E INSTALAÇÃO. AF_08/2021 | UN | 2 | 112.57 | 20.35% | 135.478 | 270.956
10.7 | SINAPI | 89351 | REGISTRO DE PRESSÃO BRUTO, LATÃO, ROSCÁVEL, 3/4'' - FORNECIMENTO E INSTALAÇÃO. AF_08/2021 | UN | 1 | 39.04 | 20.35% | 46.9846 | 46.9846
10.8 | SINAPI | 95469 | VASO SANITARIO SIFONADO CONVENCIONAL COM LOUÇA BRANCA - FORNECIMENTO E INSTALAÇÃO. AF_01/2020 | UN | 1 | 293.93 | 20.35% | 353.7448 | 353.7448
10.9 | SINAPI | 100849 | ASSENTO SANITÁRIO CONVENCIONAL - FORNECIMENTO E INSTALACAO. AF_01/2020 | UN | 1 | 41.56 | 20.35% | 50.0175 | 50.0175
10.10 | SINAPI | 86943 | LAVATÓRIO LOUÇA BRANCA SUSPENSO, 29,5 X 39CM OU EQUIVALENTE, PADRÃO POPULAR, INCLUSO SIFÃO FLEXÍVEL EM PVC, VÁLVULA E ENGATE FLEXÍVEL 30CM EM PLÁSTICO E TORNEIRA CROMADA DE MESA, PADRÃO POPULAR - FORNECIMENTO E INSTALAÇÃO. AF_01/2020 | UN | 1 | 298.07 | 20.35% | 358.7272 | 358.7272
10.11 | SINAPI | 100860 | CHUVEIRO ELÉTRICO COMUM CORPO PLÁSTICO, TIPO DUCHA  FORNECIMENTO E INSTALAÇÃO. AF_01/2020 | UN | 1 | 89.81 | 20.35% | 108.0863 | 108.0863
11.0 |  | INSTALAÇÕES SANITÁRIAS (ESGOTO) | [6 empty] | 6818.7
11.1 | SINAPI | 89714 | TUBO PVC, SERIE NORMAL, ESGOTO PREDIAL, DN 100 MM, FORNECIDO E INSTALADO EM RAMAL DE DESCARGA OU RAMAL DE ESGOTO SANITÁRIO. AF_12/2014 | M | 3.5 | 40.88 | 20.35% | 49.1991 | 172.1968
11.2 | SINAPI | 89712 | TUBO PVC, SERIE NORMAL, ESGOTO PREDIAL, DN 50 MM, FORNECIDO E INSTALADO EM RAMAL DE DESCARGA OU RAMAL DE ESGOTO SANITÁRIO. AF_12/2014 | M | 10 | 29.37 | 20.35% | 35.3468 | 353.4679
11.3 | SINAPI | 89711 | TUBO PVC, SERIE NORMAL, ESGOTO PREDIAL, DN 40 MM, FORNECIDO E INSTALADO EM RAMAL DE DESCARGA OU RAMAL DE ESGOTO SANITÁRIO. AF_12/2014 | M | 3.5 | 22.93 | 20.35% | 27.5963 | 96.5869
11.4 | SINAPI | 89707 | CAIXA SIFONADA, PVC, DN 100 X 100 X 50 MM, JUNTA ELÁSTICA, FORNECIDA E INSTALADA EM RAMAL DE DESCARGA OU EM RAMAL DE ESGOTO SANITÁRIO. AF_12/2014 | UN | 3 | 52.05 | 20.35% | 62.6422 | 187.9265
11.5 | SINAPI | 89731 | JOELHO 90 GRAUS, PVC, SERIE NORMAL, ESGOTO PREDIAL, DN 50 MM, JUNTA ELÁSTICA, FORNECIDO E INSTALADO EM RAMAL DE DESCARGA OU RAMAL DE ESGOTO SANITÁRIO. AF_12/2014 | UN | 3 | 15.74 | 20.35% | 18.9431 | 56.8293
11.6 | SINAPI | 89732 | JOELHO 45 GRAUS, PVC, SERIE NORMAL, ESGOTO PREDIAL, DN 50 MM, JUNTA ELÁSTICA, FORNECIDO E INSTALADO EM RAMAL DE DESCARGA OU RAMAL DE ESGOTO SANITÁRIO. AF_08/2022 | UN | 1 | 16.58 | 20.35% | 19.954 | 19.954
11.7 | SINAPI | 89753 | LUVA SIMPLES, PVC, SERIE NORMAL, ESGOTO PREDIAL, DN 50 MM, JUNTA ELÁSTICA, FORNECIDO E INSTALADO EM RAMAL DE DESCARGA OU RAMAL DE ESGOTO SANITÁRIO. AF_12/2014 | UN | 6 | 10.09 | 20.35% | 12.1433 | 72.8599
11.8 | SINAPI | 89744 | JOELHO 90 GRAUS, PVC, SERIE NORMAL, ESGOTO PREDIAL, DN 100 MM, JUNTA ELÁSTICA, FORNECIDO E INSTALADO EM RAMAL DE DESCARGA OU RAMAL DE ESGOTO SANITÁRIO. AF_12/2014 | UN | 1 | 29.37 | 20.35% | 35.3468 | 35.3468
11.9 | SINAPI | 89778 | LUVA SIMPLES, PVC, SERIE NORMAL, ESGOTO PREDIAL, DN 100 MM, JUNTA ELÁSTICA, FORNECIDO E INSTALADO EM RAMAL DE DESCARGA OU RAMAL DE ESGOTO SANITÁRIO. AF_12/2014 | UN | 1 | 19.35 | 20.35% | 23.2877 | 23.2877
11.10 | SINAPI | 97900 | CAIXA ENTERRADA HIDRÁULICA RETANGULAR EM ALVENARIA COM TIJOLOS CERÂMICOS MACIÇOS, DIMENSÕES INTERNAS: 0,3X0,3X0,3 M PARA REDE DE ESGOTO. AF_12/2020 | UN | 1 | 179.85 | 20.35% | 216.4495 | 216.4495
11.11 | SINAPI | 98102 | CAIXA DE GORDURA SIMPLES, CIRCULAR, EM CONCRETO PRÉ-MOLDADO, DIÂMETRO INTERNO = 0,4 M, ALTURA INTERNA = 0,4 M. AF_12/2020 | UN | 1 | 170.75 | 20.35% | 205.4976 | 205.4976
11.12 | SINAPI-I | 39361 | FOSSA SEPTICA, SEM FILTRO, EM POLIETILENO DE ALTA DENSIDADE (PEAD), PARA 4 A 7 CONTRIBUINTES, CILINDRICA, COM TAMPA, CAPACIDADE APROXIMADA DE *1100* LITROS (NBR 7229) | UN | 1 | 1812.87 | 20.35% | 2181.789 | 2181.789
11.13 | SINAPI | 98094 | SUMIDOURO RETANGULAR, EM ALVENARIA COM BLOCOS DE CONCRETO, DIMENSÕES INTERNAS: 0,8 X 1,4 X H=3,0 M, ÁREA DE INFILTRAÇÃO: 13,2 M² (PARA 5 CONTRIBUINTES). AF_12/2020 | UN | 1 | 2656.01 | 20.35% | 3196.508 | 3196.508
12.0 |  | INSTALAÇÕES ELÉTRICAS | [6 empty] | 4009.9055
12.1 | SINAPI | 90447 | RASGO EM ALVENARIA PARA ELETRODUTOS COM DIAMETROS MENORES OU IGUAIS A 40 MM. AF_05/2015 | M | 27 | 6.75 | 20.35% | 8.1236 | 219.3379
12.2 | SINAPI | 90466 | CHUMBAMENTO LINEAR EM ALVENARIA PARA RAMAIS/DISTRIBUIÇÃO COM DIÂMETROS MENORES OU IGUAIS A 40 MM. AF_05/2015 | M | 27 | 14.01 | 20.35% | 16.861 | 455.2479
12.3 | SINAPI | 91853 | ELETRODUTO FLEXÍVEL CORRUGADO, PVC, DN 20 MM (1/2"), PARA CIRCUITOS TERMINAIS, INSTALADO EM FORRO - FORNECIMENTO E INSTALAÇÃO. AF_03/2023 | M | 38 | 10.18 | 20.35% | 12.2516 | 465.5619
12.4 | SINAPI | 91852 | ELETRODUTO FLEXÍVEL CORRUGADO, PVC, DN 20 MM (1/2"), PARA CIRCUITOS TERMINAIS, INSTALADO EM PAREDE - FORNECIMENTO E INSTALAÇÃO. AF_03/2023 | M | 27 | 9.5 | 20.35% | 11.4333 | 308.6978
12.5 | SINAPI | 91926 | CABO DE COBRE FLEXÍVEL ISOLADO, 2,5 MM², ANTI-CHAMA 450/750 V, PARA CIRCUITOS TERMINAIS - FORNECIMENTO E INSTALAÇÃO. AF_03/2023 | M | 160 | 3.98 | 20.35% | 4.7899 | 766.3888
12.6 | SINAPI | 91930 | CABO DE COBRE FLEXÍVEL ISOLADO, 6 MM², ANTI-CHAMA 450/750 V, PARA CIRCUITOS TERMINAIS - FORNECIMENTO E INSTALAÇÃO. AF_03/2023 | M | 10 | 8.58 | 20.35% | 10.326 | 103.2603
12.7 | SINAPI | 101876 | QUADRO DE DISTRIBUIÇÃO DE ENERGIA EM PVC, DE EMBUTIR, SEM BARRAMENTO, PARA 6 DISJUNTORES - FORNECIMENTO E INSTALAÇÃO. AF_10/2020 | UN | 1 | 83.99 | 20.35% | 101.082 | 101.082
12.8 | SINAPI | 101890 | DISJUNTOR MONOPOLAR TIPO NEMA, CORRENTE NOMINAL DE 10 ATÉ 30A - FORNECIMENTO E INSTALAÇÃO. AF_10/2020 | UN | 6 | 16.65 | 20.35% | 20.0383 | 120.2296
12.9 | SINAPI | 103782 | LUMINÁRIA TIPO PLAFON CIRCULAR, DE SOBREPOR, COM LED DE 12/13 W - FORNECIMENTO E INSTALAÇÃO. AF_03/2022 | UN | 5 | 37.23 | 20.35% | 44.8063 | 224.0315
12.10 | SINAPI-I | 1871 | CAIXA OCTOGONAL DE FUNDO MOVEL, EM PVC, DE 3" X 3", PARA ELETRODUTO FLEXIVEL CORRUGADO | UN | 5 | 5.04 | 20.35% | 6.0656 | 30.3282
12.11 | SINAPI | 91993 | TOMADA ALTA DE EMBUTIR (1 MÓDULO), 2P+T 20 A, INCLUINDO SUPORTE E PLACA - FORNECIMENTO E INSTALAÇÃO. AF_12/2015 | UN | 1 | 49.01 | 20.35% | 58.9835 | 58.9835
12.12 | SINAPI | 92005 | TOMADA MÉDIA DE EMBUTIR (2 MÓDULOS), 2P+T 20 A, INCLUINDO SUPORTE E PLACA - FORNECIMENTO E INSTALAÇÃO. AF_12/2015 | UN | 11 | 63.31 | 20.35% | 76.1936 | 838.1294
12.13 | SINAPI | 92023 | INTERRUPTOR SIMPLES (1 MÓDULO) COM 1 TOMADA DE EMBUTIR 2P+T 10 A, INCLUINDO SUPORTE E PLACA - FORNECIMENTO E INSTALAÇÃO. AF_03/2023 | UN | 5 | 52.95 | 20.35% | 63.7253 | 318.6266
TOTAL POR UNIDADE | [8 empty] | 77483.986
TOTAL DE 07 UNIDADES | [8 empty] | 542387.93
Declaro que os custos unitários adotados atendem ao regime de contribuição previdenciária, e NÃO DESONERADO sendo esta a alternativa mais adequada para a Administração Pública, e que o detalhamento de encargos sociais atendem ao estabelecido no SINAPI para o estado do RS, desta unidade da federação, para mão-de-obra horista e mensalista.
Itacurubi, 29 de Junho de 2023.
Responsável Técnico pela Elaboração do Orçamento:
___________________________ |  |  | ___________________________
Carolina Franco Budel |  |  | Gelso dos Santos Soares
Engenheira Civil |  |  | Prefeito Municipal de Itacurubi
CREA RS 243252

## Cronograma
ESTADO DO RIO GRANDE DO SUL
MUNICÍPIO DE ITACURUBI
Obra: | Casas populares | Área: | 39.95 | m²
Proponente: | Município de Itacurubi
CRONOGRAMA FÍSICO FINANCEIRO | [9 empty] | CRONOGRAMA FÍSICO FINANCEIRO | [13 empty] | CRONOGRAMA FÍSICO FINANCEIRO
|  | Total dos itens |  | MÊS 1 |  | MÊS 2 |  | MÊS 3 |  | MÊS 4 |  | MÊS 5 |  | MÊS 6 |  | MÊS 7 |  | MÊS 8 |  | MÊS 9 |  | MÊS 10 |  | MÊS 11 |  | MÊS 12 |  | MÊS 13 |  | MÊS 14
Itens | Serviços | Valor | % | Valor | % | Valor | % | Valor | % | Valor | % | Valor | % | Valor | % | Valor | % | Valor | % | Valor | % | Valor | % | Valor | % | Valor | % | Valor | % | Valor | %
1.0 | SERVIÇOS PRELIMINARES E GERAIS | 9165.6875 | 1.6899 | 9165.6875 | 100% | 0 |  | 0 |  | 0 |  | 0 |  | 0 |  | 0 |  | 0 |  | 0 |  | 0 |  | 0 |  | 0 |  | 0 |  | 0 |  | 100%
2.0 | INFRA-ESTRUTURA | 71385.8643 | 13.1614 | 9994.021 | 14% | 9994.021 | 14% | 9994.021 | 14% | 9994.021 | 14% | 9994.021 | 14% | 9994.021 | 14% | 11421.7383 | 16% | 0 |  | 0 |  | 0 |  | 0 |  | 0 |  | 0 |  | 0 |  | 100%
3.0 | SUPRA-ESTRUTURA | 56355.8056 | 10.3903 | 0 |  | 9016.9289 | 16% | 7889.8128 | 14% | 7889.8128 | 14% | 7889.8128 | 14% | 7889.8128 | 14% | 7889.8128 | 14% | 7889.8128 | 14% | 0 |  | 0 |  | 0 |  | 0 |  | 0 |  | 0 |  | 100%
4.0 | PAREDES | 35942.3062 | 6.6267 | 0 |  | 0 |  | 7188.4612 | 20% | 7188.4612 | 20% | 7188.4612 | 20% | 7188.4612 | 20% | 7188.4612 | 20% | 0 |  | 0 |  | 0 |  | 0 |  | 0 |  | 0 |  | 0 |  | 100%
5.0 | COBERTURA | 108096.6466 | 19.9298 | 0 |  | 0 |  | 0 |  | 0 |  | 0 |  | 0 |  | 0 |  | 0 |  | 0 |  | 0 |  | 27024.1616 | 25% | 27024.1616 | 25% | 27024.1616 | 25% | 27024.1616 | 25% | 100%
6.0 | PAVIMENTAÇÃO - CONTRAPISO E PISO | 31423.1759 | 5.7935 | 0 |  | 6284.6352 | 20% | 6284.6352 | 20% | 6284.6352 | 20% | 0 |  | 0 |  | 0 |  | 0 |  | 0 |  | 0 |  | 0 |  | 0 |  | 6284.6352 | 20% | 6284.6352 | 20% | 100%
7.0 | REVESTIMENTOS | 67626.3098 | 12.4683 | 0 |  | 0 |  | 0 |  | 0 |  | 13525.262 | 20% | 13525.262 | 20% | 13525.262 | 20% | 13525.262 | 20% | 0 |  | 0 |  | 0 |  | 0 |  | 0 |  | 13525.262 | 20% | 100%
8.0 | PINTURA DE ALVENARIAS | 19729.0762 | 3.6374 | 0 |  | 0 |  | 0 |  | 0 |  | 0 |  | 0 |  | 0 |  | 0 |  | 0 |  | 0 |  | 0 |  | 3945.8152 | 20% | 7891.6305 | 40% | 7891.6305 | 40% | 100%
9.0 | ESQUADRIAS | 50837.0665 | 9.3728 | 0 |  | 0 |  | 0 |  | 0 |  | 0 |  | 0 |  | 0 |  | 12709.2666 | 25% | 12709.2666 | 25% | 12709.2666 | 25% | 12709.2666 | 25% | 0 |  | 0 |  | 0 |  | 100%
10.0 | INSTALAÇÕES HIDRÁULICAS (ÁGUA FRIA) | 16025.7242 | 2.9547 | 0 |  | 801.2862 | 5% | 1602.5724 | 10% | 1602.5724 | 10% | 4006.431 | 25% | 4006.431 | 25% | 4006.431 | 25% | 0 |  | 0 |  | 0 |  | 0 |  | 0 |  | 0 |  | 0 |  | 100%
11.0 | INSTALAÇÕES SANITÁRIAS (ESGOTO) | 47730.9003 | 8.8001 | 0 |  | 2386.545 | 5% | 4773.09 | 10% | 4773.09 | 10% | 11932.7251 | 25% | 11932.7251 | 25% | 0 |  | 0 |  | 11932.7251 | 25% | 0 |  | 0 |  | 0 |  | 0 |  | 0 |  | 100%
12.0 | INSTALAÇÕES ELÉTRICAS | 28069.3388 | 5.1751 | 0 |  | 0 |  | 0 |  | 0 |  | 0 |  | 0 |  | 0 |  | 0 |  | 5613.8678 | 20% | 5613.8678 | 20% | 5613.8678 | 20% | 5613.8678 | 20% | 5613.8678 | 20% | 0 |  | 100%
| TOTAL ACUMULADO (7 CASAS) | 542387.9019 | 100 | 19159.7085 | 3.5325 | 28483.4163 | 5.2515 | 37732.5926 | 6.9568 | 37732.5926 | 6.9568 | 54536.7131 | 10.0549 | 54536.7131 | 10.0549 | 44031.7053 | 8.1181 | 34124.3414 | 6.2915 | 30255.8595 | 5.5783 | 18323.1344 | 3.3782 | 45347.296 | 8.3607 | 36583.8447 | 6.745 | 46814.2951 | 8.6311 | 54725.6893 | 10.0898 | 100 | 542387.9019
38741.993
Itacurubi, 29 de Junho de 2023.
Responsável Técnico pela Elaboração do Cronograma Físico-Financeiro: | [23 empty] | Itacurubi, 29 de Junho de 2023.
Responsável Técnico pela Elaboração do Cronograma Físico-Financeiro:
| ____________________________ |  | ____________________________
| Carolina Franco Budel |  | Gelso dos Santos Soares
| Engenheira Civil |  | Prefeito Municipal de Itacurubi | [21 empty] | ____________________________ |  |  | ____________________________
| CREA RS 243252 - Matrícula 1308 | [23 empty] | Carolina Franco Budel |  |  | Gelso dos Santos Soares
[25 empty] | Engenheira Civil |  |  | Prefeito Municipal de Itacurubi
CREA RS 243252 - Matrícula 1308