## ORÇAMENTO
COMPOSIÇÕES REFERENTES OBRAS DE CAPEAMENTO ASFÁLTICO
COMPOSIÇÃO 2 - EXECUÇÃO PAVIMENTO COM APLICAÇÃO DE CONCRETO ASFÁLTICO, REPERFILAGEM E CAMADA ROLAMENTO. EXCLUSIVE CARGA E TRANSPORTE.
UNIDADE M3
ITEM | SINAPI | DESCRIÇÃO | UNIDADE | QUANTIDADE | CUSTO UNITÁRIO NÃO DESONERADO | CUSTO TOTAL NÃO DESONERADO
2.1 | COMP. 4 | USINAGEM DE CONCRETO ASFÁLTICO COM CAP 50/70, PARA CAMADA DE ROLAMENTO, PADRÃO DNIT FAIXA C, EM USINA DE ASFALTO CONTÍNUA DE 80 TON/H. AF_03/2020 | TON. | 2.5548 | 527.84 | 1348.5256
2.2 | 5835 | VIBROACABADORA DE ASFALTO SOBRE ESTEIRAS, LARGURA DE PAVIMENTAÇÃO 1,90 M A 5,30 M, POTÊNCIA 105 HP CAPACIDADE 450 T/H - CHP DIURNO. AF_11/2014 | CHP | 0.0464 | 398.03 | 18.4686
2.3 | 5837 | VIBROACABADORA DE ASFALTO SOBRE ESTEIRAS, LARGURA DE PAVIMENTAÇÃO 1,90 M A 5,30 M, POTÊNCIA 105 HP CAPACIDADE 450 T/H - CHI DIURNO. AF_11/2014 | CHI | 0.0949 | 161.67 | 15.3425
2.4 | 88314 | RASTELEIRO COM ENCARGOS COMPLEMENTARES | H | 1.1301 | 24.88 | 28.1169
2.5 | 91386 | CAMINHÃO BASCULANTE 10 M3, TRUCADO CABINE SIMPLES, PESO BRUTO TOTAL 23.000 KG, CARGA ÚTIL MÁXIMA 15.935 KG, DISTÂNCIA ENTRE EIXOS 4,80 M, POTÊNCIA 230 CV INCLUSIVE CAÇAMBA METÁLICA - CHP DIURNO. AF_06/2014 | CHP | 0.0464 | 290.3 | 13.4699
2.6 | 95631 | ROLO COMPACTADOR VIBRATORIO TANDEM, ACO LISO, POTENCIA 125 HP, PESO SEM/COM LASTRO 10,20/11,65 T, LARGURA DE TRABALHO 1,73 M - CHP DIURNO. AF_11/2016 | CHP | 0.0805 | 230.42 | 18.5488
2.7 | 95632 | ROLO COMPACTADOR VIBRATORIO TANDEM, ACO LISO, POTENCIA 125 HP, PESO SEM/COM LASTRO 10,20/11,65 T, LARGURA DE TRABALHO 1,73 M - CHI DIURNO. AF_11/2016 | CHI | 0.0607 | 86.55 | 5.2536
2.8 | 96155 | TRATOR DE PNEUS COM POTÊNCIA DE 85 CV, TRAÇÃO 4X4, COM VASSOURA MECÂNICA ACOPLADA - CHI DIURNO. AF_02/2017 | CHI | 0.1071 | 62.41 | 6.6841
2.9 | 96157 | TRATOR DE PNEUS COM POTÊNCIA DE 85 CV, TRAÇÃO 4X4, COM VASSOURA MECÂNICA ACOPLADA - CHP DIURNO. AF_03/2017 | CHP | 0.0341 | 151.87 | 5.1788
2.10 | 96463 | ROLO COMPACTADOR DE PNEUS, ESTATICO, PRESSAO VARIAVEL, POTENCIA 110 HP, PESO SEM/COM LASTRO 10,8/27 T, LARGURA DE ROLAGEM 2,30 M - CHP DIURNO. AF_06/2017 | CHP | 0.419 | 216.08 | 90.5375
2.11 | 96464 | ROLO COMPACTADOR DE PNEUS, ESTATICO, PRESSAO VARIAVEL, POTENCIA 110 HP, PESO SEM/COM LASTRO 10,8/27 T, LARGURA DE ROLAGEM 2,30 M - CHI DIURNO. AF_06/2017 | CHI | 0.099 | 92.38 | 9.1456
|  | TOTAL COMPOSIÇÃO |  |  |  | 1559.2719
COMPOSIÇÃO 5 - EXECUÇÃO DE PINTURA DE LIGAÇÃO COM EMULSÃO ASFÁLTICA RR-2C
UNIDADE M2
ITEM | SINAPI | DESCRIÇÃO | UNIDADE | QUANTIDADE | CUSTO UNITÁRIO NÃO DESONERADO | CUSTO TOTAL NÃO DESONERADO
5.1 | 83362 | ESPARGIDOR DE ASFALTO PRESSURIZADO, TANQUE 6 M3 COM ISOLAÇÃO TÉRMICA, AQUECIDO COM 2 MAÇARICOS, COM BARRA ESPARGIDORA 3,60 M, MONTADO SOBRE CAMINHÃO TOCO, PBT 14.300 KG, POTÊNCIA 185 CV - CHP DIURNO. AF_05/2023 | CHP | 4e-05 | 282.68 | 0.011307
5.2 | 89035 | TRATOR DE PNEUS, POTÊNCIA 85 CV, TRAÇÃO 4X4, PESO COM LASTRO DE 4.675 KG - CHP DIURNO. AF_06/2014 | CHP | 0.0017 | 140.99 | 0.23968
5.3 | 5839 | VASSOURA MECÂNICA REBOCÁVEL COM ESCOVA CILÍNDRICA, LARGURA ÚTIL DE VARRIMENTO DE 2,44 M - CHP DIURNO. AF_06/2014 | CHP | 0.002 | 12.18 | 0.02436
5.4 | 89036 | TRATOR DE PNEUS, POTÊNCIA 85 CV, TRAÇÃO 4X4, PESO COM LASTRO DE 4.675 KG - CHI DIURNO. AF_06/2014 | CHI | 0.0038 | 56.57 | 0.21497
5.5 | 5841 | VASSOURA MECÂNICA REBOCÁVEL COM ESCOVA CILÍNDRICA, LARGURA ÚTIL DE VARRIMENTO DE 2,44 M - CHI DIURNO. AF_06/2014 | CHI | 0.004 | 6.12 | 0.02448
5.6 | 91486 | ESPARGIDOR DE ASFALTO PRESSURIZADO, TANQUE 6 M3 COM ISOLAÇÃO TÉRMICA, AQUECIDO COM 2 MAÇARICOS, COM BARRA ESPARGIDORA 3,60 M, MONTADO SOBRE CAMINHÃO TOCO, PBT 14.300 KG, POTÊNCIA 185 CV - CHI DIURNO. AF_05/2023 | CHI | 0.0051 | 74.54 | 0.38015
5.7 | 88316 | SERVENTE COM ENCARGOS COMPLEMENTARES | H | 0.0055 | 24.83 | 0.13656
5.8 | ANP 11/23 - ICMS 18% | EMULSÃO ASFÁLTICA RM-1C | TON. | 0.00053 | 3634 | 1.926
|  | TOTAL COMPOSIÇÃO |  |  |  | 2.9575
COMPOSIÇÃO 6 - PLACA SINALIZAÇÃO EM CHAPA AÇO Nº 16, COM PINTURA REFLETIVA - DN 80 CM
UNIDADE
ITEM | SINAPI | DESCRIÇÃO | UNIDADE | QUANTIDADE | CUSTO UNITÁRIO NÃO DESONERADO | CUSTO TOTAL NÃO DESONERADO
12.1 | 34723 | PLACA DE SINALIZACAO EM CHAPA DE ACO Nº16, COM PINTURA REFLETIVA | M2 | 0.64 | 577.5 | 369.6
12.2 | INSUMO 4491 | PONTALETE *7,5 X 7,5* CM EM PINUS, MISTA OU EQUIVALENTE DA REGIAO - BRUTA | M | 3 | 7.37 | 22.11
12.3 | 97082 | ESCAVAÇÃO MANUAL DE VIGA DE BORDA PARA RADIER. AF_09/2021 | M3 | 0.2 | 72.1 | 14.42
12.4 | 96620 | LASTRO DE CONCRETO MAGRO, APLICADO EM PISOS, LAJES SOBRE SOLO OU RADIERS. AF_08/2017 | M3 | 0.2 | 784.86 | 156.972
|  | TOTAL COMPOSIÇÃO |  |  |  | 563.102
COMPOSIÇÃO 7 - PLACA SINALIZAÇÃO EM CHAPA AÇO Nº 16, COM NOME DO ARRUAMENTO - 20CM X 80 CM
UNIDADE
ITEM | SINAPI | DESCRIÇÃO | UNIDADE | QUANTIDADE | CUSTO UNITÁRIO NÃO DESONERADO | CUSTO TOTAL NÃO DESONERADO
12.1 | 34723 | PLACA DE SINALIZACAO EM CHAPA DE ACO Nº16, COM PINTURA REFLETIVA | M2 | 0.64 | 577.5 | 369.6
12.2 | INSUMO 4491 | PONTALETE *7,5 X 7,5* CM EM PINUS, MISTA OU EQUIVALENTE DA REGIAO - BRUTA | M | 3 | 7.37 | 22.11
12.3 | 97082 | ESCAVAÇÃO MANUAL DE VIGA DE BORDA PARA RADIER. AF_09/2021 | M3 | 0.2 | 72.1 | 14.42
12.4 | 96620 | LASTRO DE CONCRETO MAGRO, APLICADO EM PISOS, LAJES SOBRE SOLO OU RADIERS. AF_08/2017 | M3 | 0.2 | 784.86 | 156.972
|  | TOTAL COMPOSIÇÃO |  |  |  | 563.102
COMPOSIÇÃO 9 - PLACA DE OBRA EM CHAPA GALVANIZADA Nº 22, INSTALADA
UNIDADE M2
ITEM | SINAPI | DESCRIÇÃO | UNIDADE | QUANTIDADE | CUSTO UNITÁRIO NÃO DESONERADO | CUSTO TOTAL NÃO DESONERADO
9.1 | INSUMO 4417 | SARRAFO NAO APARELHADO *2,5 X 7* CM, EM MACARANDUBA/MASSARANDUBA, ANGELIM, PEROBA-ROSA OU EQUIVALENTE DA REGIAO - BRUTA | M | 1 | 6.82 | 6.82
9.2 | INSUMO 4491 | PONTALETE *7,5 X 7,5* CM EM PINUS, MISTA OU EQUIVALENTE DA REGIAO - BRUTA | M | 4 | 7.37 | 29.48
9.3 | INSUMO 4813 | PLACA DE OBRA (PARA CONSTRUCAO CIVIL) EM CHAPA GALVANIZADA *N. 22*, ADESIVADA, DE *2,4 X 1,2* M (SEM POSTES PARA FIXACAO) | M2 | 1 | 250 | 250
9.4 | INSUMO 5075 | PREGO DE ACO POLIDO COM CABECA 18 X 30 (2 3/4 X 10) | KG | 0.08 | 14.17 | 1.1336
9.5 | 88262 | CARPINTEIRO DE FORMAS COM ENCARGOS COMPLEMENTARES | H | 1 | 29.23 | 29.23
9.6 | 88316 | SERVENTE COM ENCARGOS COMPLEMENTARES | H | 2 | 24.83 | 49.66
9.7 | 94962 | CONCRETO MAGRO PARA LASTRO, TRAÇO 1:4,5:4,5 (EM MASSA SECA DE CIMENTO/ AREIA MÉDIA/ BRITA 1) - PREPARO MECÂNICO COM BETONEIRA 400 L. AF_05/2021 | M3 | 0.01 | 431.5 | 4.315
|  | TOTAL COMPOSIÇÃO |  |  |  | 370.6386
COMPOSIÇÃO 10 - ADMINISTRAÇÃO LOCAL
UNIDADE M2
ITEM | SINAPI | DESCRIÇÃO | UNIDADE | QUANTIDADE | CUSTO UNITÁRIO NÃO DESONERADO | CUSTO TOTAL NÃO DESONERADO
10.1 | 90777 | Engenheiro Junior com encargos | H | 0.0065 | 139.01 | 0.90356
10.2 | 90776 | Encarregado geral de obras com encargos | H | 0.0215 | 78.07 | 1.6785
|  | TOTAL COMPOSIÇÃO |  |  |  | 2.5821
COMPOSIÇÃO 4 - USINAGEM DE CONCRETO ASFÁLTICO COM CAP 50/70, PARA CAMADA DE ROLAMENTO, PADRÃO DNIT FAIXA C, EM USINA DE ASFALTO
CONTÍNUA DE 80 TON/H. AF_03/2020
ITEM | SINAPI E SINAPI-I | DESCRIÇÃO | UNIDADE | QUANTIDADE | CUSTO UNITÁRIO NÃO DESONERADO | CUSTO TOTAL NÃO DESONERADO
4.1 | 5940 | PÁ CARREGADEIRA SOBRE RODAS, POTÊNCIA LÍQUIDA 128 HP, CAPACIDADE DA CAÇAMBA 1,7 A 2,8 M3, PESO OPERACIONAL 11632 KG - CHP DIURNO. AF_06/2014 | CHP | 0.048 | 191.38 | 9.1862
4.2 | 93434 | USINA DE MISTURA ASFÁLTICA À QUENTE, TIPO CONTRA FLUXO, PROD 40 A 80 TON/HORA - CHI DIURNO. AF_05/2023 | CHI | 0.0051 | 364.88 | 1.8609
4.3 | 95873 | GRUPO GERADOR COM CARENAGEM, MOTOR DIESEL POTÊNCIA STANDART ENTRE 250 E 260 KVA - CHI DIURNO. AF_12/2016 | CHI | 0.0051 | 14.28 | 0.072828
4.4 | 93433 | USINA DE MISTURA ASFÁLTICA À QUENTE, TIPO CONTRA FLUXO, PROD 40 A 80 TON/HORA - CHP DIURNO. AF_05/2023 | CHP | 0.0176 | 2765.93 | 48.6804
4.5 | 95872 | GRUPO GERADOR COM CARENAGEM, MOTOR DIESEL POTÊNCIA STANDART ENTRE 250 E 260 KVA - CHP DIURNO. AF_12/2016 | CHP | 0.0176 | 302.1 | 5.317
4.6 | 5942 | PÁ CARREGADEIRA SOBRE RODAS, POTÊNCIA LÍQUIDA 128 HP, CAPACIDADE DA CAÇAMBA 1,7 A 2,8 M3, PESO OPERACIONAL 11632 KG - CHI DIURNO. AF_06/2014 | CHI | 0.0179 | 92.28 | 1.6518
4.7 | 90776 | ENCARREGADO GERAL COM ENCARGOS COMPLEMENTARES | H | 0.0227 | 78.07 | 1.7722
4.8 | 7030 | TANQUE DE ASFALTO ESTACIONÁRIO COM SERPENTINA, CAPACIDADE 30.000 L - CHP DIURNO. AF_05/2023 | CHP | 0.0455 | 274.49 | 12.4893
4.9 | 88316 | SERVENTE COM ENCARGOS COMPLEMENTARES | H | 0.0455 | 24.83 | 1.1298
4.10 | 4721 | PEDRA BRITADA N. 1 (9,5 a 19 MM) POSTO PEDREIRA/FORNECEDOR, SEM FRETE | M3 | 0.0625 | 98.75 | 6.1719
4.11 | ANP 11/23 - ICMS 17% | CIMENTO ASFÁLTICO DE PETRÓLEO - CAP 50/70 | TON. | 0.0745 | 4410 | 328.545
4.12 | 4720 | PEDRA BRITADA N. 0, OU PEDRISCO (4,8 A 9,5 MM) POSTO PEDREIRA/FORNECEDOR, SEM FRETE | M3 | 0.1998 | 114.01 | 22.7792
4.13 | 370 | AREIA MEDIA - POSTO JAZIDA/FORNECEDOR (RETIRADO NA JAZIDA, SEM TRANSPORTE) | M3 | 0.3248 | 95 | 30.856
4.14 | 1106 | CAL HIDRATADA CH-I PARA ARGAMASSAS | KG | 56.2 | 1.02 | 57.324
|  | TOTAL COMPOSIÇÃO |  |  |  | 527.8364
Santo Antônio das Missões-RS, 12 de Agosto de 2026.
CARLOS JUAREZ G. VAZ - CREA RS 39.553
Responsável Técnico - Engº Civil