## ORÇAMENTO
ORÇAMENTO PRONTO ATENDIMENTO MUNICIPAL
Objeto: AMPLIAÇÃO E REFORMA ADEQUAÇÃO PRÉDIO PARA IMPLANTAÇÃO PRONTO ATENDIMENTO MUNICIPAL
Proponente: PREFEITURA MUNICIPAL DE SANTO ANTÔNIO DAS MISSÕES - RS
Endereço: RUA RICARDO SANTIAGO DE GODOY
Municipio: SANTO ANTÔNIO DAS MISSÕES - RS
[6 empty] | BDI: | 25%
SINAPI | item | DISCRIMINAÇÃO DOS SERVIÇOS | Quant. | Unid. | Custo Unitário | Custo Unitário C/BDI | CUSTO TOTAL
| 1. | SERVIÇOS PRELIMINARES |  |  |  |  | 1719.522
Referêcia 97645 | 1.1 | REMOÇÃO ESQUADRIAS METÁLICAS EXTERNAS E INTERNAS DE MADEIRA EXISTENTES, PARA REAPROVEITAMENTO | 17.7 | M2 | 30.34 | 37.925 | 671.2725
97622 | 1.2 | DEMOLIÇÃO DE PAREDES DE ALVENARIA TIJOLO FURADO (MANUAL) | 2.94 | M3 | 53.3 | 66.625 | 195.8775
87473 | 1.3 | FECHAMENTO VÃOS ESQUADRIAS COM ALVENARIA TIJOLOS (E=15 CM) | 6.72 | M2 | 68.58 | 85.725 | 576.072
72897 | 1.5 | CARGA MANUAL ENTULHO EM CAMINHÃO BASCULANTE | 3 | M3 | 29.52 | 36.9 | 110.7
93588 | 1.6 | REMOÇÃO ENTULHO EM CAMINHÃO BASCULANTE - 20KM | 3 | M3xKM | 44.16 | 55.2 | 165.6
| 2. | DIVISÓRIAS, ESQUADRIAS INTERNAS E EXTERNAS, VIDROS |  |  |  |  | 38325.3454
96359 | 2.1 | PAREDE DIVISÓRIA DE GESSO ACARTONADO, COM DUAS FACES SIMPLES, C/ESTRUTURA METÁLICA | 195.2 | M2 | 106.16 | 132.7 | 25903.04
90822 | 2.2 | PORTA INTERNA COMPLETA, PARA PINTURA, TIPO SEMI-ÔCA 0,80X2,10(C/MARCO, DOBRADIÇAS E GUAR.)- FORNECIMENTO E INSTALAÇÃO | 4 | CJ. | 317.52 | 396.9 | 1587.6
90823 | 2.3 | PORTA INTERNA COMPLETA, PARA PINTURA, TIPO SEMI-ÔCA 0,90X2,10(C/MARCO, DOBRADIÇAS E GUAR.)- FORNECIMENTO E INSTALAÇÃO | 6 | CJ. | 383.79 | 479.7375 | 2878.425
90830 | 2.4 | FECHADURA DE EMBUTIR COM CILINDRO, COMPLETA, ACABAMENTO PADRÃO MÉDIO, INCLUSO EXECUÇÃO DE FURO - FORNECIMENTO E INSTALAÇÃO. | 10 | UNID. | 146.78 | 183.475 | 1834.75
102181 | 2.5 | VIDRO TEMPERADO FIX0 C/ESTRUTURA DE ALUMÍNIO (PARA FECHAMENTO DE VÃO - FRENTE PRÉDIO)- 10MM | 3.47 | M2 | 314.51 | 393.1375 | 1364.1871
REFERÊNCIA 102185 | 2.6 | PORTA DE VIDRO TEMPERADO - 10MM, 2 FOLHAS, COMPLETA, INCLUSIVE FECHAUDURA E ACESSÓRIOS (1,20M X 2,10M) | 1 | CJ. | 1942.62 | 2428.275 | 2428.275
REFERÊNCIA 94806 | 2.7 | PORTA EM AÇO DE ABRIR COM GUARNIÇÃO, FIXAÇÃO COM PARAFUSOS, EXCLUSIVE FECHADURA - FORNECIMENTO E INSTALAÇÃO (EXTERNAS). | 1.89 | M2 | 309.54 | 386.925 | 731.2882
REFERÊNCIA 90830 | 2.8 | FECHADURA DE EMBUTIR COM CILINDRO, COMPLETA, ACABAMENTO PADRÃO MÉDIO - FORNECIMENTO E INSTALAÇÃO. | 1 | UNID. | 124 | 155 | 155
94569 | 2.9 | JANELA DE ALUMINIO, TIPO MAXIM-AR, C /VIDRO TEMPERADO 8MM | 1.04 | M2 | 524.35 | 655.4375 | 681.655
REFERÊNCIA 100695 | 2.10 | RECOLOCAÇÃO DE PORTAS INTERNAS, 2 FLS, SEMI-ÔCA 1,20X2,10(C/MARCO, FECHADURA E GUARNIÇÃO) | 1 | CJ. | 105.86 | 132.325 | 132.325
REFERÊNCIA 100697 | 2.11 | RECOLOCAÇÃO DE PORTAS INTERNAS (0,80X2,10) SEMI-ÔCA (C/MARCO, FECHADURA E GUARNIÇÃO) | 4 | CJ. | 65.03 | 81.2875 | 325.15
REFERÊNCIA 100697 | 2.12 | RECOLOCAÇÃO PORTA EXTERNA METÁLICA, 1,20M X 2,10 M | 1 | CJ. | 213.12 | 266.4 | 266.4
REFERÊNCIA 100697 | 2.13 | RECOLOCAÇÃO PORTA EXTERNA METÁLICA 0,80M X 2,10 M | 1 | CJ. | 177.6 | 222 | 222
REFERÊNCIA 90830 | 2.14 | SUBSTITUIÇÃO FECHADURA DE EMBUTIR COM CILINDRO, COMPLETA, ACABAMENTO PADRÃO MÉDIO - FORNECIMENTO E INSTALAÇÃO. | 8 | UNID. | 165 | 206.25 | 1650
| 3. | PISOS, CALÇADAS, REVESTIMENTOS, SOLEIRAS E BANCADA |  |  |  |  | 15663
87247 | 3.1 | REVESTIMENTO CERÂMICO PARA PISO COM PLACAS TIPO ESMALTADA EXTRA DE DIMENSÕES 35X35 CM APLICADA EM AMBIENTES DE ÁREA ENTRE 5 M2 E 10 M2. | 20 | M2 | 56.84 | 71.05 | 1421
101750 | 3.2 | PISO CIMENTADO, TRAÇO 1:3 (CIMENTO E AREIA), ACABAMENTO RÚSTICO, ESPESSURA 4,0 CM, PREPARO MECÂNICO DA ARGAMASSA(CALÇADAS). | 70 | M2 | 40.92 | 51.15 | 3580.5
89170 | 3.3 | REVESTIMENTO CERÂMICO 50X50CM, S/REBOCO, ASSENTADO COM ARGAMASSA COLANTE | 100 | M2 | 66.64 | 83.3 | 8330
90407 | 3.4 | REBOCO COM MASSA ÚNICA 20MM (PAREDES NOVAS E REPOSIÇÃO) | 40 | M2 | 40.04 | 50.05 | 2002
102253 | 3.5 | GRANITO CINZA POLIDO, ESP = 3CM, ASSENTADO COM ARGAMASSA COLANTE AC III- RECEPÇÃO | 0.72 | M2 | 778.02 | 972.525 | 700.218
REFERÊNCIA 102253 | 3.6 | SOLEIRA GRANITO (EMENDA PISOS NOS LOCAIS DE RETIRADA DE PAREDES) L=15,0 CM | 12 | M2 | 116.7 | 145.875 | 1750.5
| 4. | EXECUÇÃO GARAGEM SAMU E ENTRADA E SAÍDA PACIENTES |  |  |  |  | 28732.305
PREÇO MERCADO | 4.1 | REMOÇÃO ESTRUTURA METÁLICA C/COBERTURA METÁLICA EXISTENTE | 25 | M2 | 70 | 87.5 | 2187.5
PREÇO MERCADO | 4.2 | COLOCAÇÃO ESTRUTURA E COBERTURA METÁLICA - REMOVIDA | 25 | M2 | 100 | 125 | 3125
92741 | 4.3 | EXECIUÇÃO DE (10)SAPATAS EM CONCRETO ARMADO P/ASSENTAMENTO COLUNAS DA ESTRUTURA METÁLICA, INCLUSIVE ESCAVAÇÃO | 2 | M3 | 733.45 | 916.8125 | 1833.625
100766 | 4.4 | PILAR METÁLICO (6) PERFIL LAMINADO OU SOLDADO EM AÇO ESTRUTURAL, COM CONEXÕES SOLDADAS, INCLUSOS MÃO DE OBRA, TRANSPORTE E IÇAMENTO UTILIZANDO GUINDASTE - FORNECIMENTO E INSTALAÇÃO. | 300 | KG | 17.81 | 22.2625 | 6678.75
REFERÊNCIA 92602 | 4.5 | FABRICAÇÃO E INSTALAÇÃO DE TESOURA INTEIRA EM AÇO, VÃO DE 5 M, PARA TELHA ONDULADA DE FIBROCIMENTO, METÁLICA, PLÁSTICA OU TERMOACÚSTICA, INCLUSO IÇAMENTO.. | 2 | UNID. | 819.63 | 1024.5375 | 2049.075
REFERÊNCIA 92602 | 4.6 | FABRICAÇÃO E INSTALAÇÃO DE TESOURA INTEIRA EM AÇO, VÃO DE 4 M, PARA TELHA ONDULADA DE FIBROCIMENTO, METÁLICA, PLÁSTICA OU TERMOACÚSTICA, INCLUSO IÇAMENTO.. | 2 | UNID. | 655.7 | 819.625 | 1639.25
92580 | 4.7 | TRAMA DE AÇO COMPOSTA POR TERÇAS PARA TELHADOS DE ATÉ 2 ÁGUAS PARA TELHA ONDULADA DE FIBROCIMENTO, METÁLICA, PLÁSTICA OU TERMOACÚSTICA, INCLUSO TRANSPORTE VERTICAL. | 34.6 | M2 | 58 | 72.5 | 2508.5
94213 | 4.8 | TELHAMENTO COM TELHA DE AÇO/ALUMÍNIO E = 0,5 MM, COM ATÉ 2 ÁGUAS, INCLUSO IÇAMENTO | 34.6 | M2 | 84.44 | 105.55 | 3652.03
100327 | 4.9 | RUFO EXTERNO/INTERNO EM CHAPA DE AÇO GALVANIZADO NÚMERO 26, CORTE DE 33 CM, INCLUSO IÇAMENTO. | 14 | M | 67.69 | 84.6125 | 1184.575
92394 | 4.10 | EXECUÇÃO DE PISO INTERTRAVADO DE CONCRETO , ASSENTADO COM PÓ DE PEDRA(E=8,0CM) | 59.6 | M2 | 52 | 65 | 3874
| 5. | INSTALAÇÃO HIDROSSANITÁRIA E EQUIPAMENTOS |  |  |  |  | 16607.2125
91785 | 5.1 | SERVIÇO DE INSTALAÇÃO DE TUBOS DE PVC, SOLDÁVEL, ÁGUA FRIA, DN 25 MM (INSTALADO EM RAMAL, SUB-RAMAL, RAMAL DE DISTRIBUIÇÃO OU PRUMADA), INCLUSIVE CONEXÕES, CORTES E FIXAÇÕES, PARA PRÉDIOS. | 50 | M | 38.09 | 47.6125 | 2380.625
89711 | 5.2 | TUBO PVC, SERIE NORMAL, ESGOTO PREDIAL, DN 40 MM, FORNECIDO E INSTALADO EM PRUMADA DE ESGOTO SANITÁRIO | 42 | M | 17.74 | 22.175 | 931.35
89712 | 5.3 | TUBO PVC, SERIE NORMAL, ESGOTO PREDIAL, DN 50 MM, FORNECIDO E INSTALADO EM PRUMADA DE ESGOTO SANITÁRIO OU VENTILAÇÃO. | 85 | M | 27.62 | 34.525 | 2934.625
REFERÊNCIA 99251 | 5.4 | CAIXA INSPEÇÃO 30X30X30CM(ALVENARIA, C/TAMPA CONCRETO) | 8 | UNID. | 194.66 | 243.325 | 1946.6
86902 | 5.5 | LAVATÓRIO DE LOUÇA BRANCA C/COLUNA, FORNECIMENTO E INSTALAÇÃO | 7 | CJ. | 242.66 | 303.325 | 2123.275
86906 | 5.6 | TORNEIRA P/ LAVATÓRIO CROMADA DE MESA- FORNECIMENTO E INSTALAÇÃO | 9 | UNID. | 77.46 | 96.825 | 871.425
86880+86887 | 5.7 | VÁLVULA CROMADA E ENGATE FLEXÍVEL PVC, PARA LAVATÓRIO, FORNECIMENTO E INSTALAÇÃO | 7 | CJ. | 84.57 | 105.7125 | 739.9875
95545 | 5.8 | SABONETEIRA METAL CROMADO, C/ FIXAÇÃO | 7 | UNID. | 66.14 | 82.675 | 578.725
95542 | 5.9 | PORTA TOALHA METAL CROMADO, C/FIXAÇÃO (TIPO ARGOLA) | 7 | UNID. | 53.59 | 66.9875 | 468.9125
REFERÊNCIA 86889 | 5.10 | BANCADA DE GRANITO CINZA POLIDO, DE 2,70 X 0,60 M, PARA CUBA EMBUTIR - FORNECIMENTO E INSTALAÇÃO. | 1 | UNID. | 608.4 | 760.5 | 760.5
REFERÊNCIA 86889 | 5.11 | BANCADA DE GRANITO CINZA POLIDO, DE 1,20 X 0,60 M, PARA CUBA EMBUTIR - FORNECIMENTO E INSTALAÇÃO. | 2 | UNID. | 270.4 | 338 | 676
86900 | 5.12 | CUBA DE EMBUTIR RETANGULAR DE AÇO INOXIDÁVEL, 46 X 30 X 12 CM - FORNECIMENTO E INSTALAÇÃO. | 3 | UNID. | 195.37 | 244.2125 | 732.6375
86880+86887 | 5.13 | VÁLVULA CROMADA E ENGATE FLEXÍVEL PVC, PARA CUBA, FORNECIMENTO E INSTALAÇÃO | 3 | UNID. | 21.59 | 26.9875 | 80.9625
86930 | 5.14 | TANQUE DE MÁRMORE SINTÉTICO SUSPENSO, 22L OU EQUIVALENTE, INCLUSO SIFÃO TIPO GARRAFA EM PVC, VÁLVULA PLÁSTICA E TORNEIRA DE PLÁSTICO - FORNECIMENTO E INSTALAÇÃO. | 1 | UNID. | 338.02 | 422.525 | 422.525
86910 | 5.15 | TORNEIRA CROMADA DE PAREDE, TUBO MÓVEL - FORNECIMENTO E INSTALAÇÃO | 3 | UNID. | 147.27 | 184.0875 | 552.2625
89987 | 5.16 | REGISTRO DE GAVETA BRUTO LATÃO, 3/4", COM ACABAMENTO CANOPLA CROMADA - FORNECIMENTO E INSTALAÇÃO | 7 | UNID. | 94.78 | 118.475 | 829.325
| 6. | PINTURA |  |  |  |  | 36738.5238
88414 | 6.1 | FUNDO SELADOR ACRÍLICO NAS PAREDES NOVAS E ÁREAS DE REPOSIÇÃO DE REBOCO INTERNO C/ LIXAMENTO | 32 | M2 | 3.76 | 4.7 | 150.4
88495 | 6.2 | EMASSAMENTO INTERNO MASSA ACRÍLICA PAREDES GESSO ACARTONADO | 365.8 | M2 | 9.56 | 11.95 | 4371.31
88489 | 6.3 | PINTURA LÁTEX PVA ACRÍLICA INTERNA (PAREDES E FORRO, INCLUSIVE PAREDES GESSO) - 2(DUAS) DEMAÕS | 1171.6 | M2 | 13.7 | 17.125 | 20063.65
102200 | 6.4 | EMASSAMENTO PORTAS PORTAS INTERNAS SEMI-ÔCAS (NOVAS) | 47.3 | M2 | 15.59 | 19.4875 | 921.7587
102228 | 6.5 | PINTURA ESMALTE FOSCO S/ ESQUADRIAS INTERNAS - 2 DEMÃOS - (INCLUSO PORTAS EXISTENTE E LIXAMENTO) | 147.8 | M2 | 18.19 | 22.7375 | 3360.6025
100745 | 6.6 | PINTURA ESMALTE FOSCO SOBRE ESQUADRIAS METÁLICAS EXTERNAS - 2(DUAS) DEMÃOS (INCLUSO LIXAMENTO) | 172.7 | M2 | 36.46 | 45.575 | 7870.8025
| 7. | CONCLUSÃO DA OBRA E LIMPEZA |  |  |  |  | 3656.875
PREÇO MERCADO | 7.1 | LIMPEZA GERAL DA OBRA, COM REMOÇÃO DE ENTULHOS, | 585.1 | M2 | 5 | 6.25 | 3656.875
|  | TOTAL DO ORÇAMENTO |  |  |  |  | 141442.7836
SANTO ANTÔNIO DAS MISSÕES-RS, 14 DE SETEMBRO DE 2021.
|  | CARLOS JUAREZ G. VAZ - CREA RS 39.553 |  | FELISBERTO DOS SANTOS FERREIRA
|  | Responsável Técnico - Engº Civil |  | Prefeito Municipal
Note on E42: Quando inserir nova linha, copiar fórmula da linha superior ou inferior nas colunas (G) e (H) referentes ao custo total de material e mão-de-obra respectivamente. As colunas (G) e (H) não farão parte da impressão, sendo apenas para auxiliar no cálculo.
Note on E43: Quando inserir nova linha, copiar fórmula da linha superior ou inferior nas colunas (G) e (H) referentes ao custo total de material e mão-de-obra respectivamente. As colunas (G) e (H) não farão parte da impressão, sendo apenas para auxiliar no cálculo.
Note on E44: Quando inserir nova linha, copiar fórmula da linha superior ou inferior nas colunas (G) e (H) referentes ao custo total de material e mão-de-obra respectivamente. As colunas (G) e (H) não farão parte da impressão, sendo apenas para auxiliar no cálculo.
Note on E45: Quando inserir nova linha, copiar fórmula da linha superior ou inferior nas colunas (G) e (H) referentes ao custo total de material e mão-de-obra respectivamente. As colunas (G) e (H) não farão parte da impressão, sendo apenas para auxiliar no cálculo.
Note on E46: Quando inserir nova linha, copiar fórmula da linha superior ou inferior nas colunas (G) e (H) referentes ao custo total de material e mão-de-obra respectivamente. As colunas (G) e (H) não farão parte da impressão, sendo apenas para auxiliar no cálculo.
Note on E47: Quando inserir nova linha, copiar fórmula da linha superior ou inferior nas colunas (G) e (H) referentes ao custo total de material e mão-de-obra respectivamente. As colunas (G) e (H) não farão parte da impressão, sendo apenas para auxiliar no cálculo.