## ORÇAMENTO
PÓRTICO ENTRADA MUNICIPIO SANTO ANTÔNIO DAS MISSÕES - BR 285
Objeto: EXECUÇÃO DE PÓRTICO
Proponente: PREFEITURA MUNICIPAL DE SANTO ANTÔNIO DAS MISSÕES
Endereço: RUA RICARDO SANTIAGO DE GODOY - SANTO ANTÔNIO DAS MISSÕES - RS
Validade da Proposta: 60 (SESSENTA) DIAS CONTADOS DA DATA DE ABERTURA DA SESSÃO PÚBLICA.
[6 empty] | BDI: | 25%
SINAPI | item | DISCRIMINAÇÃO DOS SERVIÇOS | Unid. | Quant. | Custo Unitário (R$) sem BDI | Preço Unitário com BDI | TOTAL
| 1. | SERVIÇOS INICIAIS E FUNDAÇÕES |  |  |  |  | 21801.7775
Composição | 1.1 | SERVIÇOS INICIAIS: LEVANTAMENTO TOPOGRÁFICO, MARCAÇÃO DA OBA, E PROJETO ESTRUTURAL | VB | 1 | 5000 | 6250 | 6250
96520 | 1.2 | ESCAVAÇÃO MANUAL PARA BLOCO DE COROAMENTO OU SAPATA (INCLUINDO ESCAVAÇÃO PARA COLOCAÇÃO DE FÔRMAS). | M3 | 12.5 | 86.46 | 108.075 | 1350.9375
96535 | 1.3 | FABRICAÇÃO, MONTAGEM E DESMONTAGEM DE FÔRMA PARA SAPATA, EM MADEIRA SERRADA, E=25 MM, 4 UTILIZAÇÕES. | M2 | 39.6 | 114.71 | 143.3875 | 5678.145
92760 | 1.4 | ARMAÇÃO DE SAPATAS, DE UMA ESTRUTURA CONVENCIONAL DE CONCRETO ARMADO, UTILIZANDO AÇO CA-50 DE 6,3 MM - C/MONTAGEM. | KG | 90 | 16.2 | 20.25 | 1822.5
92720 | 1.5 | CONCRETAGEM SAPATAS, FCK 25 MPA, APLICADO EM BLOCOS DE COROAMENTO OU SAPATAS. | M3 | 10.8 | 496.31 | 620.3875 | 6700.185
| 2. | ESTRUTURA |  |  |  |  | 102257.1395
92263 | 2.1 | FABRICAÇÃO DE FÔRMA PARA PILARES E ESTRUTURAS SIMILARES, EM CHAPA DE MADEIRA COMPENSADA RESINADA, E = 17 MM. | M2 | 131.6 | 152.26 | 190.325 | 25046.77
92760 | 2.2 | ARMAÇÃO DE PILAR DE UMA ESTRUTURA CONVENCIONAL DE CONCRETO ARMADO, UTILIZANDO AÇO CA-50 DE 6,3 MM - C/MONTAGEM. | KG | 750 | 16.2 | 20.25 | 15187.5
92720 | 2.3 | CONCRETAGEM DE PILARES, FCK = 25 MPA, COM USO DE BOMBA, EM ESTRUTURA - LANÇAMENTO, ADENSAMENTO E ACABAMENTO. | M3 | 18.46 | 496.31 | 620.3875 | 11452.3533
92266 | 2.4 | FABRICAÇÃO DE FÔRMA PARA VIGAS, EM CHAPA DE MADEIRA COMPENSADA PLASTIFICADA, E = 18 MM. | M2 | 108 | 125.28 | 156.6 | 16912.8
92760 | 2.5 | ARMAÇÃO DE VIGA DE UMA ESTRUTURA CONVENCIONAL DE CONCRETO ARMADO, UTILIZANDO AÇO CA-50 DE 6,3 MM - C/MONTAGEM. | KG | 900 | 16.2 | 20.25 | 18225
92720 | 2.6 | CONCRETAGEM DE VIGAS, FCK = 25 MPA, COM USO DE BOMBA, EM ESTRUTURA - LANÇAMENTO, ADENSAMENTO E ACABAMENTO. | M3 | 14.4 | 496.31 | 620.3875 | 8933.58
92266 | 2.7 | FABRICAÇÃO DE FÔRMA PARA LAJE, EM CHAPA DE MADEIRA COMPENSADA PLASTIFICADA, E = 18 MM. | M2 | 22.4 | 125.28 | 156.6 | 3507.84
92760 | 2.8 | ARMAÇÃO DE LAJE DE UMA ESTRUTURA CONVENCIONAL DE CONCRETO ARMADO, UTILIZANDO AÇO CA-50 DE 6,3 MM - C/MONTAGEM. | KG | 65 | 16.2 | 20.25 | 1316.25
92720 | 2.9 | CONCRETAGEM DE LAJE, FCK = 25 MPA, COM USO DE BOMBA, EM ESTRUTURA - LANÇAMENTO, ADENSAMENTO E ACABAMENTO. | M3 | 2.7 | 496.31 | 620.3875 | 1675.0463
| 3. | REVESTIMENTOS |  |  |  |  | 21849.045
87897 | 3.1 | CHAPISCO APLICADO EM ESTRUTURAS DE CONCRETO, COM EQUIPAMENTO DE PROJEÇÃO. ARGAMASSA TRAÇO 1:3 COM PREPARO EM BETONEIRA 400 L. | M2 | 262.9 | 5.26 | 6.575 | 1728.5675
90406 | 3.2 | MASSA ÚNICA P/RECEBIMENTO DE PINTURA, COM ARGAMASSA TRAÇO 1:2:8, PREPARO MECÂNICO EM BETONEIRA, APLICADA EM FACES EXTERNAS DE ESTRUTURA CONCRETO, ESPESSURA DE 20MM, COM EXECUÇÃO DE TALISCAS. | M2 | 224.95 | 38.88 | 48.6 | 10932.57
REFERÊNCIA 87244 | 3.3 | REVESTIMENTO CERÂMICO COM PASTILHAS DE PORCELANATO(PLACAS DE 30 X 30 CM), ALINHADAS A PRUMO, APLICADO EM SUPERFÍCIES EXTERNAS. | M2 | 37.9 | 193.94 | 242.425 | 9187.9075
| 4. | INSTALAÇÃO ELÉTRICA, PINTURA E OUTROS |  |  |  |  | 26034.8787
91871 | 4.1 | ELETRODUTO RÍGIDO, PVC, DN 25 MM (3/4"), PARA CIRCUITOS TERMINAIS, INSTALADO EM ESTRUTURA - FORNECIMENTO E INSTALAÇÃO. | m | 60 | 11.58 | 14.475 | 868.5
91928 | 4.2 | CABO DE COBRE FLEXÍVEL ISOLADO, 4 MM², ANTI-CHAMA 450/750 V, PARA CIRCUITOS TERMINAIS - FORNECIMENTO E INSTALAÇÃO. | M | 180 | 6.47 | 8.0875 | 1455.75
REFERÊNCIA 101654 | 4.3 | PONTO ILUMINAÇÃO, INCLUINDO CAIXA, LUMINÁRIA DE LED PARA ILUMINAÇÃO PÚBLICA DE 33 W ATÉ 50 W, INCLUSIVE LÂMPADA - FORNECIMENTO E INSTALAÇÃO | UNID. | 15 | 284.5 | 355.625 | 5334.375
88484 | 4.4 | APLICAÇÃO MANUAL DE FUNDO SELADOR ACRÍLICO EM ÁREAS EXTERNAS, UMA DEMÃO. | M2 | 224.95 | 2.53 | 3.1625 | 711.4044
REFERÊNCIA 95625 | 4.5 | APLICAÇÃO MANUAL DE TINTA LÁTEX ACRÍLICA EM SUPERFÍCIES EXTERNAS , DUAS DEMÃOS. | M2 | 224.95 | 19.41 | 24.2625 | 5457.8494
REFERÊNCIA 10853 | 4.7 | COLOCAÇÃO LETREIROS CONFORME PROJETO, EXECUTADOS COM LETRA EM AÇO INOX 3 D, H=60CM - FORNECIMENTO E FIXAÇÃO | UNID. | 32 | 192 | 240 | 7680
REFERÊNCIA 10853 | 4.8 | COLOCAÇÃO LETREIROS CONFORME PROJETO, EXECUTADOS COM LETRA EM AÇO INOX 3 D, H=40CM - FORNECIMENTO E FIXAÇÃO | UNID. | 11 | 128 | 160 | 1760
REFERÊNCIA 34721 | 4.9 | PLACA EM CHAPA DE ALUMINIO E=2MM, COM PINTURA DO BRAZÃO DO MUNICIPIO, FIXADA EM ESTRUTURA. FORNECIMENTO E INSTALAÇÃO | M2 | 1.95 | 648 | 810 | 1579.5
Composição | 4.10 | FORMA METÁLICA, CRUZ MISSIONEIRA, H=2,00 METROS, A SER FIXADA NA FORMA DA LATERAL INTERNA NO PILAR, ANTES CONCRETAGEM | UNID. | 1 | 950 | 1187.5 | 1187.5
|  | TOTAL DO ORÇAMENTO |  |  |  |  | 171942.8508
Santo Antônio das Missões-RS, 03 de novembro de 2021.
|  | CARLOS JUAREZ VAZ - CREA RS 39.553 |  | FELISBERTO DOS SANTOS FERREIRA
|  | Responsável Técnico - Engº Civil |  | Prefeito Municipal