## Rua Assis
PAVIMENTAÇÃO DE VIAS URBANAS EM CONCRETO USINADO REFORÇADO COM FIBRAS
Proponente: PREFEITURA MUNICIPAL DE SANTO ANTÔNIO DAS MISSÕES
Via a ser Pavimentada: AVENIDA PREFEITO JOSÉ NUNES DE ABREU (Área = 3.598,00 m²)
Trecho: Entre as ruas Pastor Manoel Dorneles e Valdemar Balbé | [6 empty] | Data: Janeiro 2022
Município: SANTO ANTÔNIO DAS MISSÕES - RS | [6 empty] | B.D.I | 25%
ITEM | CÓDIGO | FONTE 11/21 | DESCRIÇÃO | UNIDADE | QUANT. | VALOR UNITÁRIO | VALOR UNT C/ BDI | VALOR TOTAL C/ BDI
1 |  |  | SERV PRELIMINARES
1.1 | 4813 | SINAPI | PLACA DE OBRA EM CHAPA DE AÇO GALVANIZADO | UNID. | 1 | 180 | 225 | 225
1.2 | 53859/2 | SINAPI | LIMPEZA DO TERRENO | M² | 3598 | 2.5 | 3.125 | 11243.75
2 |  |  | SUB BASE
2.1 | 96396 | SINAPI | REGULARIZAÇÃO E COMPACTAÇÃO DE BASE OU 5 CM | M³ | 179.9 | 82 | 102.5 | 18439.75
2.2 |  | COMPOSIÇÃO | MEIO FIO CONCRETO EXTRUXADO 15X 45 C/ SARJETA | M | 223 | 27.2 | 34 | 7582
3 |  |  | PAVIMENTAÇÃO |  |  |  | 0
3.1 | 94966 | SINAPI | CONCRETO FCK = 35MPA, 12 CM | M³ | 431.76 | 346 | 432.5 | 186736.2
3.2 |  | MERCADO | FIBRA SINTETICA 4 KG/M³ | KG | 1727.04 | 31.98 | 39.975 | 69038.424
3.3 | 40780 | SINAPI | LANÇAMENTO E ACABAMENTO | M² | 3598 | 14.4 | 18 | 64764
3.4 | 97113 | SINAPI | APLICAÇÃO DE LONA PARA PAVIMENTAÇÃO DE CONCRETO | M² | 3598 | 1.82 | 2.275 | 8185.45
3.5 | 97114 | SINAPI | EXECUÇÃO DE JUNTAS DE CONTRAÇÃO PARA PAVIMENTOS DE CONCRETO | M | 20030 | 0.335 | 0.41875 | 8387.5625
3.6 | 42409 | SINAPI | AGENTE DE CURA, PROTETOR DA EVAPORAÇÃO DA ÁGUA DE HIDRATAÇÃO DO CONCRETO
|  |  |  | M² | 3598 | 0.815 | 1.0187 | 3665.4625
|  |  | TOTAL DO ORÇAMENTO |  |  |  |  | 378267.599
|  |  | CARLOS JUAREZ VAZ - CREA RS 39.553 | FELISBERTO DOS SANTOS FERREIRA
|  |  | Responsável Técnico | Prefeito Municipal