## ORÇAMENTO
PÓRTICO ENTRADA MUNICIPIO SANTO ANTÔNIO DAS MISSÕES - BR 285
Objeto: EXECUÇÃO DE PÓRTICO
Proponente: PREFEITURA MUNICIPAL DE SANTO ANTÔNIO DAS MISSÕES
Endereço: RUA RICARDO SANTIAGO DE GODOY - SANTO ANTÔNIO DAS MISSÕES - RS
Validade da Proposta: 60 (SESSENTA) DIAS CONTADOS DA DATA DE ABERTURA DA SESSÃO PÚBLICA.
[6 empty] | BDI: | 30%
SINAPI | item | DISCRIMINAÇÃO DOS SERVIÇOS | Unid. | Quant. | Custo Unitário (R$) sem BDI | Preço Unitário com BDI | TOTAL
| 1. | SERVIÇOS INICIAIS E FUNDAÇÕES |  |  |  |  | 23594.139
Composição | 1.1 | SERVIÇOS INICIAIS: LEVANTAMENTO TOPOGRÁFICO, MARCAÇÃO DA OBA, E PROJETO ESTRUTURAL | VB | 1 | 5000 | 6500 | 6500
96520 | 1.2 | ESCAVAÇÃO MANUAL PARA BLOCO DE COROAMENTO OU SAPATA (INCLUINDO ESCAVAÇÃO PARA COLOCAÇÃO DE FÔRMAS). | M3 | 12.5 | 86.46 | 112.398 | 1404.975
96535 | 1.3 | FABRICAÇÃO, MONTAGEM E DESMONTAGEM DE FÔRMA PARA SAPATA, EM MADEIRA SERRADA, E=25 MM, 4 UTILIZAÇÕES. | M2 | 39.6 | 114.71 | 149.123 | 5905.2708
92775 | 1.4 | ARMAÇÃO DE SAPATAS, DE UMA ESTRUTURA CONVENCIONAL DE CONCRETO ARMADO, UTILIZANDO AÇO CA-50 DE 6,3 MM - C/MONTAGEM. | KG | 110 | 18.51 | 24.063 | 2646.93
92720 | 1.5 | CONCRETAGEM SAPATAS, FCK 25 MPA, APLICADO EM BLOCOS DE COROAMENTO OU SAPATAS. | M3 | 10.8 | 508.33 | 660.829 | 7136.9532
| 2. | ESTRUTURA |  |  |  |  | 119272.1306
92263 | 2.1 | FABRICAÇÃO DE FÔRMA PARA PILARES E ESTRUTURAS SIMILARES, EM CHAPA DE MADEIRA COMPENSADA RESINADA, E = 17 MM. | M2 | 131.6 | 152.26 | 197.938 | 26048.6408
92775 | 2.2 | ARMAÇÃO DE PILAR DE UMA ESTRUTURA CONVENCIONAL DE CONCRETO ARMADO, UTILIZANDO AÇO CA-50 DE 6,3 MM - C/MONTAGEM. | KG | 900 | 18.51 | 24.063 | 21656.7
92720 | 2.3 | CONCRETAGEM DE PILARES, FCK = 25 MPA, COM USO DE BOMBA, EM ESTRUTURA - LANÇAMENTO, ADENSAMENTO E ACABAMENTO. | M3 | 18.46 | 508.33 | 660.829 | 12198.9033
92266 | 2.4 | FABRICAÇÃO DE FÔRMA PARA VIGAS, EM CHAPA DE MADEIRA COMPENSADA PLASTIFICADA, E = 18 MM. | M2 | 108 | 125.28 | 162.864 | 17589.312
92775 | 2.5 | ARMAÇÃO DE VIGA DE UMA ESTRUTURA CONVENCIONAL DE CONCRETO ARMADO, UTILIZANDO AÇO CA-50 DE 6,3 MM - C/MONTAGEM. | KG | 1050 | 18.51 | 24.063 | 25266.15
92720 | 2.6 | CONCRETAGEM DE VIGAS, FCK = 25 MPA, COM USO DE BOMBA, EM ESTRUTURA - LANÇAMENTO, ADENSAMENTO E ACABAMENTO. | M3 | 14.4 | 508.33 | 660.829 | 9515.9376
92266 | 2.7 | FABRICAÇÃO DE FÔRMA PARA LAJE, EM CHAPA DE MADEIRA COMPENSADA PLASTIFICADA, E = 18 MM. | M2 | 22.4 | 125.28 | 162.864 | 3648.1536
92775 | 2.8 | ARMAÇÃO DE LAJE DE UMA ESTRUTURA CONVENCIONAL DE CONCRETO ARMADO, UTILIZANDO AÇO CA-50 DE 6,3 MM - C/MONTAGEM. | KG | 65 | 18.51 | 24.063 | 1564.095
92720 | 2.9 | CONCRETAGEM DE LAJE, FCK = 25 MPA, COM USO DE BOMBA, EM ESTRUTURA - LANÇAMENTO, ADENSAMENTO E ACABAMENTO. | M3 | 2.7 | 508.33 | 660.829 | 1784.2383
| 3. | REVESTIMENTOS |  |  |  |  | 22723.0068
87897 | 3.1 | CHAPISCO APLICADO EM ESTRUTURAS DE CONCRETO, COM EQUIPAMENTO DE PROJEÇÃO. ARGAMASSA TRAÇO 1:3 COM PREPARO EM BETONEIRA 400 L. | M2 | 262.9 | 5.26 | 6.838 | 1797.7102
90406 | 3.2 | MASSA ÚNICA P/RECEBIMENTO DE PINTURA, COM ARGAMASSA TRAÇO 1:2:8, PREPARO MECÂNICO EM BETONEIRA, APLICADA EM FACES EXTERNAS DE ESTRUTURA CONCRETO, ESPESSURA DE 20MM, COM EXECUÇÃO DE TALISCAS. | M2 | 224.95 | 38.88 | 50.544 | 11369.8728
REFERÊNCIA 87244 | 3.3 | REVESTIMENTO CERÂMICO COM PASTILHAS DE PORCELANATO(PLACAS DE 30 X 30 CM), ALINHADAS A PRUMO, APLICADO EM SUPERFÍCIES EXTERNAS. | M2 | 37.9 | 193.94 | 252.122 | 9555.4238
| 4. | INSTALAÇÃO ELÉTRICA, PINTURA E OUTROS |  |  |  |  | 27076.2739
91871 | 4.1 | ELETRODUTO RÍGIDO, PVC, DN 25 MM (3/4"), PARA CIRCUITOS TERMINAIS, INSTALADO EM ESTRUTURA - FORNECIMENTO E INSTALAÇÃO. | m | 60 | 11.58 | 15.054 | 903.24
91928 | 4.2 | CABO DE COBRE FLEXÍVEL ISOLADO, 4 MM², ANTI-CHAMA 450/750 V, PARA CIRCUITOS TERMINAIS - FORNECIMENTO E INSTALAÇÃO. | M | 180 | 6.47 | 8.411 | 1513.98
REFERÊNCIA 101654 | 4.3 | PONTO ILUMINAÇÃO, INCLUINDO CAIXA, LUMINÁRIA DE LED PARA ILUMINAÇÃO PÚBLICA DE 33 W ATÉ 50 W, INCLUSIVE LÂMPADA - FORNECIMENTO E INSTALAÇÃO | UNID. | 15 | 284.5 | 369.85 | 5547.75
88484 | 4.4 | APLICAÇÃO MANUAL DE FUNDO SELADOR ACRÍLICO EM ÁREAS EXTERNAS, UMA DEMÃO. | M2 | 224.95 | 2.53 | 3.289 | 739.8605
REFERÊNCIA 95625 | 4.5 | APLICAÇÃO MANUAL DE TINTA LÁTEX ACRÍLICA EM SUPERFÍCIES EXTERNAS , DUAS DEMÃOS. | M2 | 224.95 | 19.41 | 25.233 | 5676.1633
REFERÊNCIA 10853 | 4.7 | COLOCAÇÃO LETREIROS CONFORME PROJETO, EXECUTADOS COM LETRA EM AÇO INOX 3 D, H=60CM - FORNECIMENTO E FIXAÇÃO | UNID. | 32 | 192 | 249.6 | 7987.2
REFERÊNCIA 10853 | 4.8 | COLOCAÇÃO LETREIROS CONFORME PROJETO, EXECUTADOS COM LETRA EM AÇO INOX 3 D, H=40CM - FORNECIMENTO E FIXAÇÃO | UNID. | 11 | 128 | 166.4 | 1830.4
REFERÊNCIA 34721 | 4.9 | PLACA EM CHAPA DE ALUMINIO E=2MM, COM PINTURA DO BRAZÃO DO MUNICIPIO, FIXADA EM ESTRUTURA. FORNECIMENTO E INSTALAÇÃO | M2 | 1.95 | 648 | 842.4 | 1642.68
Composição | 4.10 | FORMA METÁLICA, CRUZ MISSIONEIRA, H=2,00 METROS, A SER FIXADA NA FORMA DA LATERAL INTERNA NO PILAR, ANTES CONCRETAGEM | UNID. | 1 | 950 | 1235 | 1235
|  | TOTAL DO ORÇAMENTO |  |  |  |  | 192665.5503
Santo Antônio das Missões-RS, 25 de janeiro de 2022.
|  | CARLOS JUAREZ VAZ - CREA RS 39.553 |  | FELISBERTO DOS SANTOS FERREIRA
|  | Responsável Técnico - Engº Civil |  | Prefeito Municipal