## ORÇAMENTO
Objeto: ADEQUAÇÃO PRÉDIO PARA IMPLANTAÇÃO DO PRONTO ATENDIMENTO MUNICIPAL - CONCLUSÃO FASE 02
Proponente: PREFEITURA MUNICIPAL DE SANTO ANTÔNIO DAS MISSÕES - RS
Endereço: RUA RICARDO SANTIAGO DE GODOY
Municipio: SANTO ANTÔNIO DAS MISSÕES - RS
[5 empty] | BDI: | 30%
item | DISCRIMINAÇÃO DOS SERVIÇOS | Quant. | Unid. | Custo Unitário | Custo Unitário C/BDI | CUSTO TOTAL
1. | SERVIÇOS PRELIMINARES |  |  |  |  | 372.762
1.1 | REMOÇÃO DE BALCÃO GRANITO, PARA REAPROVEITAMENTO | 3 | M | 68.58 | 89.154 | 267.462
1.2 | REMOÇÃO DE JANELA METÁLICA (FARMÁCIA) | 1.8 | M2 | 45 | 58.5 | 105.3
2. | DIVISÓRIAS, ESQUADRIAS INTERNAS E EXTERNAS |  |  |  |  | 24075.1038
2.1 | PAREDES DIVISÓRIAS DE GESSO ACARTONADO, COM DUAS FACES SIMPLES, C/ESTRUTURA METÁLICA. FORNECIMENTO E INSTALAÇÃO (BANHEIROS PACIENTES) | 24.45 | M2 | 124.38 | 161.694 | 3953.4183
2.2 | PORTA INTERNA COMPLETA, PARA PINTURA, TIPO SEMI-ÔCA 0,80X2,10(C/MARCO, DOBRADIÇAS E GUAR.)- FORNECIMENTO E INSTALAÇÃO | 2 | CJ. | 540.28 | 702.364 | 1404.728
2.3 | PORTA INTERNA COMPLETA, PARA PINTURA, TIPO SEMI-ÔCA 1,10X2,10(C/MARCO, DOBRADIÇAS E GUAR.)- FORNECIMENTO E INSTALAÇÃO (SALA CURATIVOS) | 1 | CJ. | 648.34 | 842.842 | 842.842
2.4 | PORTA INTERNA COMPLETA, PARA PINTURA, COM VISOR, TIPO SEMI-ÔCA 1,10X2,10(C/MARCO, DOBRADIÇAS E GUAR.)- FORNECIMENTO E INSTALAÇÃO (SALAS OBSERVAÇÃO) | 2 | CJ. | 648.34 | 842.842 | 1685.684
2.5 | FECHADURA DE EMBUTIR COM CILINDRO, COMPLETA, ACABAMENTO PADRÃO MÉDIO, INCLUSO EXECUÇÃO DE FURO - FORNECIMENTO E INSTALAÇÃO. | 5 | UNID. | 150.62 | 195.806 | 979.03
2.6 | JANELA DE AÇO, TIPO MAXIM-AR, C /VIDRO TEMPERADO 8MM - FORNECIMENTO E INSTALAÇÃO (SALA UTILIDADES) | 1.8 | M2 | 775.39 | 1008.007 | 1814.4126
2.7 | JANELA ALUMÍNIO, DO TIPO DE CORRER, COM GRADE EXTERNA DE CORRER, VIDRO TEMPERADO 8MM. FORNECIMENTO E INSTALAÇÃO (FARMÁCIA) | 2.76 | M2 | 732.26 | 951.938 | 2627.3489
2.8 | BATE MACA E CORRIMÃO DE PVC, LARGURA DE 20,00 CM. FIXADOS EM PAREDES DE ALVENARIA E GESSO ACARTONADO | 23.1 | M | 116 | 150.8 | 3483.48
2.9 | TELAS MILIMÉTRICAS PARA PROTEÇÃO CONTRA INSETOS, EM TODAS AS JANELAS DO PRÉDIO, REQUADRO ALUMÍNIO. FORNECIMENTO E INSTALAÇÃO | 34 | M2 | 148 | 192.4 | 6541.6
2.10 | COLOCAÇÃO DOBRADICAS TIPO VAI-E-VEM EM ACO/FERRO, TAMANHO 3'', GALVANIZADO, COM PARAFUSOS - FORNECIMENTO E COLOCAÇÃO (PORTA INTERNA SALA EMERGÊNCIA) | 4 | UNID. | 142.8 | 185.64 | 742.56
3. | PISOS, REVESTIMENTOS E CALÇADAS EXTERNAS |  |  |  |  | 43130.061
3.1 | REPOSIÇÃO PISO CERÂMICO COM PLACAS TIPO ESMALTADA EXTRA DE DIMENSÕES 35X35 CM APLICADA EM AMBIENTES DE ÁREA MENOR QUE 5 M2. FORNECIMENTO E COLOCAÇÃO (BANHEIROS OBSERVAÇÃO, SALA DE DESINFECÇÃO QUÍMICA E PONTOS COM PISO FALTANDO OU DANIFICADO) | 30 | M2 | 56.84 | 73.892 | 2216.76
3.2 | REVESTIMENTO CERÂMICO 50X50CM, S/REBOCO, ASSENTADO COM ARGAMASSA COLANTE. FORNECIMENTO E INSTALAÇÃO (BANHEIROS OBSERVAÇÃO E SALA DESINFECÇÃO QUÍMICA) | 64.9 | M2 | 66.8 | 86.84 | 5635.916
3.3 | MASSA ÚNICA, PARA RECEBIMENTO DE PINTURA, EM ARGAMASSA TRAÇO 1:2:8, PREPARO MECÂNICO COM BETONEIRA 400L, APLICADA MANUALMENTE EM FACES INTERNAS E EXTERNAS DE PAREDES, ESPESSURA DE 10MM. (NOS LOCAIS DE ARREMATES ESQUADRIAS) | 35 | M2 | 20.75 | 26.975 | 944.125
3.4 | RODAPÉS DE PVC, ALTURA DE 7,0 CM, E ESPESSURA DE 1,5, CM, FORNECIMENTO E INSTALAÇÃO | 320 | M | 34.2 | 44.46 | 14227.2
3.5 | PISO TÁTIL DE CONCRETO, DIMENSÕES DE 25X25CM, ESPESSURA DE 2,0 CM.. | 70 | M | 31.5 | 40.95 | 2866.5
3.6 | COLCHÃO DE PÓ DE PEDRA, N. 0, OU PEDRISCO (4,8 A 9,5 MM) POSTO PEDREIRA/FORNECEDOR, SEM FRETE (E=8,0 CM) | 14.4 | M3 | 80.6 | 104.78 | 1508.832
3.7 | EXECUÇÃO DE PAVIMENTO EM PISO INTERTRAVADO, COM BLOCO RETANGULAR DE 20 X 10 CM, ESPESSURA 8 CM. | 120 | M2 | 68.98 | 89.674 | 10760.88
3.8 | REJUNTE DE PÓ DE PEDRA, N. 0, OU PEDRISCO (4,8 A 9,5 MM) POSTO PEDREIRA/FORNECEDOR, SEM FRETE (E=3,0 CM) | 3.6 | M3 | 80.6 | 104.78 | 377.208
3.9 | TRANSPORTE PÓ E PEDRA, COM CAMINHÃO BASCULANTE DE 10 M³, EM VIA URBANA PAVIMENTADA, DMT ATÉ 30 KM (UNIDADE: TXKM). | 540 | TXKM | 1.54 | 2.002 | 1081.08
3.10 | ALVENARIA DE VEDAÇÃO DE BLOCOS CERÂMICOS MACIÇOS DE 5X10X20CM (ESPESSURA 10CM) E ARGAMASSA DE ASSENTAMENTO COM PREPARO EM BETONEIRA. | 20 | M2 | 135.06 | 175.578 | 3511.56
4. | EXECUÇÃO ABRIGO METÁLICO NA LATERAL EXTERNA (FARMÁCIA) |  |  |  |  | 1162.5702
4.1 | FABRICAÇÃO E INSTALAÇÃO DE MEIA TESOURA, EM TUBO DE AÇO, VÃO DE 1,5 M, PARA TELHA METÁLICA, INCLUSO IÇAMENTO.. | 2 | UNID. | 172.07 | 223.691 | 447.382
4.2 | TRAMA DE AÇO COMPOSTA POR TERÇAS PARA TELHADOS DE ATÉ 2 ÁGUAS PARA TELHA ONDULADA DE FIBROCIMENTO, METÁLICA, PLÁSTICA OU TERMOACÚSTICA, INCLUSO TRANSPORTE VERTICAL. | 3.75 | M2 | 81.36 | 105.768 | 396.63
4.3 | TELHAMENTO COM TELHA DE AÇO/ALUMÍNIO E = 0,5 MM, COM ATÉ 2 ÁGUAS, INCLUSO IÇAMENTO | 4.62 | M2 | 53.04 | 68.952 | 318.5582
5. | INSTALAÇÃO HIDROSSANITÁRIA E EQUIPAMENTOS |  |  |  |  | 17758.624
5.1 | TUBO PVC, SERIE NORMAL, ESGOTO PREDIAL, DN 50 MM, FORNECIDO E INSTALADO EM REDE DE ESGOTO SANITÁRIO. | 8 | M | 41.43 | 53.859 | 430.872
5.2 | TUBO PVC, SERIE NORMAL, ESGOTO PREDIAL, DN 100MM, FORNECIDO E INSTALADO EM REDE DE ESGOTO SANITÁRIO . | 12 | M | 84.4 | 109.72 | 1316.64
5.3 | CAIXA INSPEÇÃO 30X30X30CM(ALVENARIA, C/TAMPA CONCRETO) | 1 | UNID. | 194.66 | 253.058 | 253.058
5.4 | RECOLACAÇÃO LAVATÓRIOS DE LOUÇA BRANCA S/COLUNA, FORNECIMENTO E INSTALAÇÃO | 2 | CJ. | 142 | 184.6 | 369.2
5.5 | TORNEIRA P/ LAVATÓRIO CROMADA DE MESA- FORNECIMENTO E INSTALAÇÃO | 2 | UNID. | 135 | 175.5 | 351
5.6 | VÁLVULA DE DESCARGA CROMADA PARA PIA DESPEJO(UTILIDADES) E LIMPEZA(DESINFECÇÃO QUÍMICA). FORNECIMENTO E INSTALAÇÃO | 2 | CJ. | 270.84 | 352.092 | 704.184
5.7 | COLOCAÇÃO BANCADA DE GRANITO CINZA - INSTALAÇÃO. | 3 | UNID. | 343.14 | 446.082 | 1338.246
5.8 | PIA RETANGULAR DE AÇO INOXIDÁVEL, 60 X 40 X 12 CM - FORNECIMENTO E INSTALAÇÃO. | 8 | UNID. | 265.13 | 344.669 | 2757.352
5.9 | VÁLVULA CROMADA. ENGATE CROMADO TIPO GARRAFA, SIFONADO, PARA CUBA/PIA, FORNECIMENTO E INSTALAÇÃO | 9 | UNID. | 322.66 | 419.458 | 3775.122
5.10 | TANQUE DE MÁRMORE SINTÉTICO SUSPENSO, 22L OU EQUIVALENTE, INCLUSO SIFÃO TIPO GARRAFA EM PVC, VÁLVULA PLÁSTICA E TORNEIRA DE PLÁSTICO - FORNECIMENTO E INSTALAÇÃO (DML). | 1 | UNID. | 625.44 | 813.072 | 813.072
5.11 | TORNEIRA CROMADA DE PAREDE, TUBO MÓVEL - FORNECIMENTO E INSTALAÇÃO | 9 | UNID. | 159.86 | 207.818 | 1870.362
5.12 | VASO SANITÁRIO SIFONADO COM CAIXA ACOPLADA LOUÇA BRANCA - PADRÃO MÉDIO, INCLUSO ENGATE FLEXÍVEL EM METAL CROMADO, 1/2 X 40CM - FORNECIMENTO E INSTALAÇÃO. | 2 | UNID. | 552.46 | 718.198 | 1436.396
5.13 | BARRA DE APOIO RETA, EM ACO INOX POLIDO, COMPRIMENTO 60CM, DIAMETRO MINIMO 3 CM | 8 | UNID. | 225.3 | 292.89 | 2343.12
6. | PINTURA |  |  |  |  | 20052.4233
6.1 | FUNDO SELADOR ACRÍLICO, INCLUSIVE NAS ÁREAS DE REPOSIÇÃO DE REBOCO INTERNO C/ LIXAMENTO | 32 | M2 | 3.94 | 5.122 | 163.904
6.2 | EMASSAMENTO INTERNO MASSA ACRÍLICA PAREDES GESSO ACARTONADO (NOVAS) | 48.9 | M2 | 15.38 | 19.994 | 977.7066
6.3 | PINTURA LÁTEX PVA ACRÍLICA INTERNA (PAREDES, INCLUSIVE PAREDES GESSO) - 2(DUAS) DEMAÕS | 150 | M2 | 14.24 | 18.512 | 2776.8
6.4 | EMASSAMENTO PORTAS PORTAS INTERNAS SEMI-ÔCAS (NOVAS) | 58 | M2 | 18.07 | 23.491 | 1362.478
6.5 | PINTURA ESMALTE FOSCO S/ ESQUADRIAS INTERNAS - 2 DEMÃOS - (INCLUSO PORTAS EXISTENTE E LIXAMENTO) | 75.7 | M2 | 21.67 | 28.171 | 2132.5447
6.6 | PINTURA EPOXI BANHEIROS - 2 DEMÃOS (TRIAGEM, INALAÇÃO, POSTO ENFERMAGEM, SALA EMERGÊNCIA E SALA SUTURAS E CURATIVOS) | 170 | M2 | 57.19 | 74.347 | 12638.99
7. | EXECUÇÃO DE CENTRAL DE GASES E VÁCUO |  |  |  |  | 2333.2691
7.1 | CHAPISCO APLICADO EM ALVENARIAS E ESTRUTURAS DE CONCRETO INTERNAS, COM COLHER DE PEDREIRO. ARGAMASSA TRAÇO 1:3 COM PREPARO EM BETONEIRA 400L. | 10.8 | M2 | 4.33 | 5.629 | 60.7932
7.2 | MASSA ÚNICA, PARA RECEBIMENTO DE PINTURA, EM ARGAMASSA TRAÇO 1:2:8, PREPARO MECÂNICO COM BETONEIRA 400L, APLICADA MANUALMENTE EM FACES INTERNAS DE PAREDES, ESPESSURA DE 10MM, COM EXECUÇÃO DE TALISCAS. | 10.8 | M2 | 30.86 | 40.118 | 433.2744
7.3 | PORTÃO METÁLICO COM VENEZIANAS, ABRIR, 2 FOLHAS. FORNECIMENTO E INSTALAÇÃO | 2.86 | M2 | 395.44 | 514.072 | 1470.2459
7.4 | PINTURA LÁTEX PVA ACRÍLICA INTERNA (PAREDES, INCLUSIVE PAREDES GESSO) - 2(DUAS) DEMAÕS | 10.8 | M2 | 14.24 | 18.512 | 199.9296
7.5 | PINTURA ESMALTE FOSCO S/ ESQUADRIAS INTERNAS - 2 DEMÃOS - (INCLUSO PORTAS EXISTENTE E LIXAMENTO) | 6 | M2 | 21.67 | 28.171 | 169.026
8. | INSTALAÇÃO CENTRAL DE RESIDUOS SÓLIDOS E ESTRUTURA CAIXA D'ÁGUA |  |  |  |  | 26533.146
8.1 | CONTRAPISO EM ARGAMASSA TRAÇO 1:4 (CIM E AREIA), EM BETONEIRA 400 L, ESPESSURA 3 CM ÁREAS SECAS E 3 CM ÁREAS MOLHADAS, PARA EDIFICAÇÃO | 8.55 | M2 | 38.1 | 49.53 | 423.4815
8.2 | FABRICAÇÃO, MOTAGEM E DESMONTAGEM DE FORMAS PARA VIGAS DE RESPALDO, E PILARES EM MADEIRA SERRADA | 29.2 | M2 | 80.01 | 104.013 | 3037.1796
8.3 | ARMAÇÃO DE VIGAS DE RESPALDO, PILARES | 152.5 | KG | 14.94 | 19.422 | 2961.855
8.4 | CONCRETO FCK = 25MPA, TRAÇO 1:2,3:2,7 (EM MASSA SECA DE CIMENTO/ AREIA MÉDIA/ BRITA 1) - PREPARO MECÂNICO COM BETONEIRA 400 L. | 2.3 | M3 | 462 | 600.6 | 1381.38
8.5 | LANÇAMENTO COM USO DE BALDES, ADENSAMENTO E ACABAMENTO DE CONCRETO EM ESTRUTURAS. | 1.15 | M3 | 225.81 | 293.553 | 337.5859
8.6 | ALVENARIA DE VEDAÇÃO DE BLOCOS CERÂMICOS FURADOS NA HORIZONTAL DE 11,5X19X19 CM (ESPESSURA 11,5 CM) E ARGAMASSA DE ASSENTAMENTO COM PREPARO MANUAL. | 44.1 | M2 | 74.53 | 96.889 | 4272.8049
8.7 | LAJE PRÉ-MOLDADA UNIDIRECIONAL, BIAPOIADA, PARA PISO, ENCHIMENTO EM CERÂMICA, VIGOTA CONVENCIONAL, ALTURA TOTAL DA LAJE (ENCHIMENTO+CAPA) = (8+4). | 20.8 | M2 | 174.5 | 226.85 | 4718.48
8.8 | CHAPISCO APLICADO EM ALVENARIAS E ESTRUTURAS DE CONCRETO INTERNAS, COM COLHER DE PEDREIRO. ARGAMASSA TRAÇO 1:3 COM PREPARO EM BETONEIRA 400L. | 74 | M2 | 4.33 | 5.629 | 416.546
8.9 | MASSA ÚNICA, PARA RECEBIMENTO DE PINTURA, EM ARGAMASSA TRAÇO 1:2:8, PREPARO MECÂNICO COM BETONEIRA 400L, APLICADA MANUALMENTE EM FACES INTERNAS DE PAREDES, ESPESSURA DE 10MM, COM EXECUÇÃO DE TALISCAS. | 74 | M2 | 30.86 | 40.118 | 2968.732
8.10 | REVESTIMENTO CERÂMICO PARA PAREDES INTERNAS COM PLACAS TIPO ESMALTADA EXTRA DE DIMENSÕES 33X45 CM APLICADAS EM AMBIENTES DE ÁREA MAIOR QUE 5 M² NA ALTURA INTEIRA DAS PAREDES. AF_06/2014 | 18.3 | M2 | 66.8 | 86.84 | 1589.172
8.11 | PORTÃO METÁLICO COM VENEZIANAS, ABRIR, 1 FOLHA. FORNECIMENTO E INSTALAÇÃO | 3.36 | M2 | 395.44 | 514.072 | 1727.2819
8.12 | RALO SECO Ø 100mm | 2 | UNID. | 24.5 | 31.85 | 63.7
8.13 | PINTURA LÁTEX PVA ACRÍLICA INTERNA (PAREDES, INCLUSIVE PAREDES GESSO) - 2(DUAS) DEMAÕS | 74 | M | 14.24 | 18.512 | 1369.888
8.14 | PINTURA ESMALTE FOSCO S/ ESQUADRIAS INTERNAS - 2 DEMÃOS - (INCLUSO PORTAS EXISTENTE E LIXAMENTO) | 6.72 | M | 21.67 | 28.171 | 189.3091
8.15 | TUBO PVC, SERIE NORMAL, ESGOTO PREDIAL, DN 40 MM, FORNECIDO E INSTALADO EM REDE DE ESGOTO SANITÁRIO. | 25 | M | 33.1 | 43.03 | 1075.75
9. | LIMPEZA GERAL DA OBRA, COM REMOÇÃO DE ENTULHOS, |  |  |  |  | 2772.38
9.1 | LIMPEZA GERAL DA OBRA, COM REMOÇÃO DE ENTULHOS, | 426.52 | M2 | 5 | 6.5 | 2772.38
| TOTAL DO ORÇAMENTO |  |  |  |  | 138190.3294
SANTO ANTÔNIO DAS MISSÕES-RS, 29 DE MAIO DE 2023.
| CARLOS JUAREZ G. VAZ - CREA RS 39.553 |  | FELISBERTO DOS SANTOS FERREIRA
| Responsável Técnico - Engº Civil |  | Prefeito Municipal
Note on D36: Quando inserir nova linha, copiar fórmula da linha superior ou inferior nas colunas (G) e (H) referentes ao custo total de material e mão-de-obra respectivamente. As colunas (G) e (H) não farão parte da impressão, sendo apenas para auxiliar no cálculo.
Note on D37: Quando inserir nova linha, copiar fórmula da linha superior ou inferior nas colunas (G) e (H) referentes ao custo total de material e mão-de-obra respectivamente. As colunas (G) e (H) não farão parte da impressão, sendo apenas para auxiliar no cálculo.
Note on D38: Quando inserir nova linha, copiar fórmula da linha superior ou inferior nas colunas (G) e (H) referentes ao custo total de material e mão-de-obra respectivamente. As colunas (G) e (H) não farão parte da impressão, sendo apenas para auxiliar no cálculo.