## ORÇAMENTO
PLANILHA ORÇAMENTÁRIA GLOBAL
Objeto: EXECUÇÃO CASA DE APOIO À MULHER
Proponente: PREFEITURA MUNICIPAL DE SANTO ANTÔNIO DAS MISSÕES
Endereço: RUA ALBERTO BENEVENUTO, ESQUINA RUA FERNANDO FERRARI
Municipio: SANTO ANTÔNIO DAS MISSÕES - RS
[7 empty] | BDI | 25%
SINAPI 12/22 | item | DISCRIMINAÇÃO DOS SERVIÇOS | Quant. | Unid. | Custo Unitário | Unitário C/BDI | TOTAL
| 1. | IMPERMEABILIZAÇÕES, ALVENARIAS E ESTRUTURA
99546 | 1.1 | IMPERMEABILIZAÇÃO DE SUPERFÍCIE COM MANTA ASFÁLTICA, UMA CAMADA, INCLUSIVE APLICAÇÃO DE PRIMER ASFÁLTICO, E=3MM. | 15.22 | M2 | 112.91 | 141.1375 | 2148.1127
103324 | 1.2 | ALVENARIA DE VEDAÇÃO DE BLOCOS CERÂMICOS FURADOS NA VERTICAL DE 14X19X39 CM (ESPESSURA 14 CM) E ARGAMASSA DE ASSENTAMENTO COM PREPARO EM BETONEIRA. | 95 | M2 | 74.95 | 93.6875 | 8900.3125
92265 | 1.3 | FABRICAÇÃO DE FÔRMA PARA VIGAS E PILARES, EM MADEIRA | 27.6 | M2 | 153.67 | 192.0875 | 5301.615
94965 | 1.4 | CONCRETO FCK = 25MPA, TRAÇO 1:2,3:2,7 (EM MASSA SECA DE CIMENTO/ AREIA MÉDIA/ BRITA 1) - PREPARO MECÂNICO COM BETONEIRA 400 L. | 1.04 | M3 | 492.6 | 615.75 | 640.38
92761 | 1.5 | ARMAÇÃO DE VIGAS E PILAR DE ESTRUTURA CONVENCIONAL DE CONCRETO ARMADO UTILIZANDO AÇO CA-50 DE 8,0 MM - MONTAGEM. | 106 | KG | 13.24 | 16.55 | 1754.3
|  | TOTAL DE IMPERMEABILIZAÇÕES, ALVENARIAS E ESTRUTURA |  |  |  |  | 18744.7202
| 2. | COBERTURA E FORRO
92558 | 2.1 | FABRICAÇÃO E INSTALAÇÃO DE TESOURA INTEIRA EM MADEIRA NÃO APARELHADA, VÃO DE 6 M, PARA TELHA ONDULADA DE FIBROCIMENTO, METÁLICA, PLÁSTICA OU TERMOACÚSTICA, INCLUSO IÇAMENTO. | 5 | UNID. | 1122.05 | 1402.5625 | 7012.8125
92544 | 2.2 | TRAMA DE MADEIRA COMPOSTA POR TERÇAS PARA TELHADOS DE ATÉ 2 ÁGUAS PARA TELHA DE FIBROCIMENTO, INCLUSO TRANSPORTE VERTICAL. | 53 | M2 | 12.64 | 15.8 | 837.4
94207 | 2.3 | TELHAMENTO COM TELHA ONDULADA DE FIBROCIMENTO E = 6 MM, COM RECOBRIMENTO LATERAL DE 1/4 DE ONDA PARA TELHADO COM INCLINAÇÃO MAIOR QUE 10°, COM ATÉ 2 ÁGUAS, INCLUSO IÇAMENTO. | 53 | M3 | 48.19 | 60.2375 | 3192.5875
94223 | 2.4 | CUMEEIRA PARA TELHA DE FIBROCIMENTO ONDULADA E = 6 MM, INCLUSO ACESSÓRIOS DE FIXAÇÃO E IÇAMENTO. | 9 | M | 82.17 | 102.7125 | 924.4125
96116 | 2.5 | FORRO EM RÉGUAS DE PVC, FRISADO, PARA AMBIENTES COMERCIAIS, INCLUSIVE ESTRUTURA DE FIXAÇÃO. | 39 | M2 | 83.73 | 104.6625 | 4081.8375
96121 | 2.6 | ACABAMENTOS PARA FORRO (RODA-FORRO EM PERFIL METÁLICO E PLÁSTICO). | 56 | M2 | 13.38 | 16.725 | 936.6
|  | TOTAL DE COBERTURA E FORRO |  |  |  |  | 16985.65
| 3. | PAVIMENTAÇÃO E REVESTIMENTOS
94962 | 3.1 | CONTRAPISO DE CONCRETO MAGRO PARA LASTRO(E=7,0CM), TRAÇO 1:4,5:4,5 (EM MASSA SECA DE CIMENTO/ AREIA MÉDIA/ BRITA 1) - PREPARO MECÂNICO COM BETONEIRA 400 L. | 2.73 | M3 | 376.5 | 470.625 | 1284.8063
87257 | 3.2 | REVESTIMENTO CERÂMICO PARA PISO COM PLACAS TIPO ESMALTADA EXTRA DE DIMENSÕES 60X60 CM APLICADA EM AMBIENTES DE ÁREA MAIOR QUE 10 M2. | 39 | M2 | 90.53 | 113.1625 | 4413.3375
87878 | 3.3 | CHAPISCO APLICADO EM ALVENARIAS E ESTRUTURAS DE CONCRETO INTERNAS, COM COLHER DE PEDREIRO. ARGAMASSA TRAÇO 1:3 COM PREPARO MANUAL. | 180 | M2 | 4.7 | 5.875 | 1057.5
87530 | 3.4 | MASSA ÚNICA, PARA RECEBIMENTO DE PINTURA, EM ARGAMASSA TRAÇO 1:2:8, PREPARO MANUAL, APLICADA MANUALMENTE EM FACES INTERNAS DE PAREDES, ESPESSURA DE 20MM, COM EXECUÇÃO DE TALISCAS. | 180 | M2 | 39.1 | 48.875 | 8797.5
87275 | 3.5 | REVESTIMENTO CERÂMICO PARA PAREDES INTERNAS COM PLACAS TIPO ESMALTADA EXTRA DE DIMENSÕES 33X45 CM APLICADAS EM AMBIENTES DE ÁREA MAIOR QUE 5 M² A MEIA ALTURA DAS PAREDES. | 23 | M2 | 71.68 | 89.6 | 2060.8
|  | TOTAL PAVIMENTAÇÃO E REVESTIMENTOS |  |  |  |  | 17613.9437
| 4. | ESQUADRIAS, FERRAGENS. VIDROS E PEITORIS
102182 | 4.1 | PORTA PIVOTANTE DE VIDRO TEMPERADO, 90X210 CM, ESPESSURA 10 MM, INCLUSIVE ACESSÓRIOS. | 1 | CJ. | 772.35 | 965.4375 | 965.4375
90843 | 4.2 | KIT DE PORTA DE MADEIRA PARA PINTURA, SEMI-OCA (LEVE OU MÉDIA), PADRÃO MÉDIO, 80X210CM, ESPESSURA DE 3,5CM, ITENS INCLUSOS: MARCO, GUARNIÇÃO, DOBRADIÇAS, MONTAGEM E INSTALAÇÃO DO BATENTE, FECHADURA COM EXECUÇÃO DO FURO - FORNECIMENTO E INSTALAÇÃO. | 1 | CJ. | 1238.72 | 1548.4 | 1548.4
90844 | 4.3 | KIT DE PORTA DE MADEIRA PARA PINTURA, SEMI-OCA (LEVE OU MÉDIA), PADRÃO MÉDIO, 90X210CM, ESPESSURA DE 3,5CM, ITENS INCLUSOS: MARCO, GUARNIÇÃO, DOBRADIÇAS, MONTAGEM E INSTALAÇÃO DO BATENTE, FECHADURA COM EXECUÇÃO DO FURO - FORNECIMENTO E INSTALAÇÃO. | 2 | CJ. | 1341.52 | 1676.9 | 3353.8
100665 + 102151 | 4.4 | JANELA DE MADEIRA - CEDRINHO/ANGELIM OU EQUIVALENTE DA REGIÃO - DE ABRIR COM 4 FOLHAS (2 VENEZIANAS E 2 GUILHOTINAS PARA VIDRO), COM BATENTE, ALIZAR E FERRAGENS. INCLUSIVE VIDROS, ACABAMENTO E CONTRAMARCO. FORNECIMENTO E INSTALAÇÃO. | 4.32 | M2 | 1258.63 | 1573.2875 | 6796.602
94569 + 102168 | 4.5 | JANELA DE ALUMÍNIO TIPO MAXIM-AR, COM VIDROS TEMPERADO 8MM, BATENTE E FERRAGENS. INCLUSIVE ALIZAR, ACABAMENTO E CONTRAMARCO. FORNECIMENTO E INSTALAÇÃO. | 1.88 | M2 | 975.11 | 1218.8875 | 2291.5085
101965 | 4.6 | PEITORIL LINEAR EM GRANITO OU MÁRMORE, L = 15CM, COMPRIMENTO DE ATÉ 2M, ASSENTADO COM ARGAMASSA 1:6 COM ADITIVO. | 6 | M | 103.43 | 129.2875 | 775.725
|  | TOTAL ESQUADRIAS, FERRAGENS, VIDROS E PEITORIS |  |  |  |  | 15731.473
| 5. | PINTURA
88415 | 5.1 | LIXAMENTO E APLICAÇÃO MANUAL DE FUNDO SELADOR ACRÍLICO EM PAREDES EXTERNAS E INTERNAS DE EDIFICAÇÕES. | 157 | M2 | 4.3 | 5.375 | 843.875
88489 | 5.2 | APLICAÇÃO MANUAL DE PINTURA COM TINTA LÁTEX ACRÍLICA EM PAREDES, DUAS DEMÃOS. | 157 | M2 | 16.3 | 20.375 | 3198.875
102197 | 5.3 | PINTURA FUNDO NIVELADOR ALQUÍDICO BRANCO EM MADEIRA (PORTAS INTERNAS E JANELAS), INCLUSIVE LIXAMENTO. | 34.5 | M2 | 31.75 | 39.6875 | 1369.2188
102228 | 5.4 | PINTURA TINTA DE ACABAMENTO (PIGMENTADA) ESMALTE SINTÉTICO FOSCO EM MADEIRA, 3 DEMÃOS. | 34.5 | M2 | 23.29 | 29.1125 | 1004.3812
|  | TOTAL PINTURA |  |  |  |  | 6416.35
| 6. | INSTALAÇÕES ELÉTRICAS
91834 | 6.1 | ELETRODUTO FLEXÍVEL CORRUGADO, PVC, DN 25 MM (3/4"), PARA CIRCUITOS TERMINAIS, INSTALADO EM FORRO - FORNECIMENTO E INSTALAÇÃO. | 120 | M | 10.46 | 13.075 | 1569
91927 | 6.2 | CABO DE COBRE FLEXÍVEL ISOLADO, 2,5 MM², ANTI-CHAMA 450/750 V, PARA CIRCUITOS TERMINAIS - FORNECIMENTO E INSTALAÇÃO. | 200 | M | 3.98 | 4.975 | 995
91929 | 6.3 | CABO DE COBRE FLEXÍVEL ISOLADO, 4 MM², ANTI-CHAMA 0,6/1,0 KV, PARA CIRCUITOS TERMINAIS - FORNECIMENTO E INSTALAÇÃO. | 150 | M | 6.48 | 8.1 | 1215
91931 | 6.4 | CABO DE COBRE FLEXÍVEL ISOLADO, 6 MM², ANTI-CHAMA 0,6/1,0 KV, PARA CIRCUITOS TERMINAIS - FORNECIMENTO E INSTALAÇÃO. | 100 | M | 9.11 | 11.3875 | 1138.75
91940 | 6.5 | CAIXA RETANGULAR 4" X 2" MÉDIA (1,30 M DO PISO), PVC, INSTALADA EM PAREDE - FORNECIMENTO E INSTALAÇÃO. | 14 | UNID. | 16.11 | 20.1375 | 281.925
91939 | 6.6 | CAIXA RETANGULAR 4" X 2" ALTA (2,00 M DO PISO), PVC, INSTALADA EM PAREDE - FORNECIMENTO E INSTALAÇÃO. AF_12/2015 | 3 | UNID. | 30.14 | 37.675 | 113.025
101875 | 6.7 | QUADRO DE DISTRIBUIÇÃO DE ENERGIA EM CHAPA DE AÇO GALVANIZADO, DE EMBUTIR, COM BARRAMENTO TRIFÁSICO, PARA 12 DISJUNTORES DIN 100A - FORNECIMENTO E INSTALAÇÃO. | 1 | UNID. | 452.37 | 565.4625 | 565.4625
93670 | 6.8 | DISJUNTOR TRIPOLAR TIPO DIN, CORRENTE NOMINAL DE 30A - FORNECIMENTO E INSTALAÇÃO. | 3 | UNID. | 79.79 | 99.7375 | 299.2125
91953 | 6.9 | INTERRUPTOR SIMPLES (1 MÓDULO), 10A/250V, INCLUINDO SUPORTE E PLACA - FORNECIMENTO E INSTALAÇÃO. | 4 | UNID. | 28.99 | 36.2375 | 144.95
91997 | 6.10 | TOMADA MÉDIA DE EMBUTIR (1 MÓDULO), 2P+T 20 A, INCLUINDO SUPORTE E PLACA - FORNECIMENTO E INSTALAÇÃO. | 13 | UNID. | 37.16 | 46.45 | 603.85
39387 | 6.11 | LAMPADA LED TUBULAR BIVOLT 18/20 W, BASE G13 | 10 | UNID. | 16.1 | 20.125 | 201.25
97589 | 6.12 | LUMINÁRIA TIPO PLAFON EM PLÁSTICO, DE SOBREPOR, PARA 2 LÂMPADAS LED 18/20 W - FORNECIMENTO E INSTALAÇÃO. | 5 | UNID. | 43.03 | 53.7875 | 268.9375
|  | TOTAL INSTALAÇÕES ELÉTRICAS E TELEFÔNICAS |  |  |  |  | 7396.3625
| 7. | INSTALAÇÕES HIDROSSANITÁRIAS
89356 | 8.2 | TUBO, PVC, SOLDÁVEL, DN 25MM, INSTALADO EM RAMAL OU SUB-RAMAL DE ÁGUA - FORNECIMENTO E INSTALAÇÃO. | 48 | M | 25.26 | 31.575 | 1515.6
89987 | 8.3 | REGISTRO DE GAVETA BRUTO, LATÃO, ROSCÁVEL, 3/4", COM ACABAMENTO E CANOPLA CROMADOS - FORNECIMENTO E INSTALAÇÃO. | 1 | UNID. | 107.36 | 134.2 | 134.2
89985 | 8.3 | REGISTRO DE PRESSÃO BRUTO, LATÃO, ROSCÁVEL, 3/4", COM ACABAMENTO E CANOPLA CROMADOS - FORNECIMENTO E INSTALAÇÃO. | 1 | UNID. | 96.97 | 121.2125 | 121.2125
89711 | 8.4 | TUBO PVC, SERIE NORMAL, ESGOTO PREDIAL, DN 40 MM, FORNECIDO E INSTALADO EM RAMAL DE DESCARGA OU RAMAL DE ESGOTO SANITÁRIO. | 4 | M | 23.5 | 29.375 | 117.5
89712 | 8.5 | TUBO PVC, SERIE NORMAL, ESGOTO PREDIAL, DN 50 MM, FORNECIDO E INSTALADO EM RAMAL DE DESCARGA OU RAMAL DE ESGOTO SANITÁRIO. | 6 | M | 30.3 | 37.875 | 227.25
89714 | 8.6 | TUBO PVC, SERIE NORMAL, ESGOTO PREDIAL, DN 100 MM, FORNECIDO E INSTALADO EM RAMAL DE DESCARGA OU RAMAL DE ESGOTO SANITÁRIO. | 8 | M | 42.17 | 52.7125 | 421.7
89707 | 8.7 | CAIXA SIFONADA, PVC, DN 100 X 100 X 50 MM, JUNTA ELÁSTICA, FORNECIDA E INSTALADA EM RAMAL DE DESCARGA OU EM RAMAL DE ESGOTO SANITÁRIO. | 1 | UNID. | 52.6 | 65.75 | 65.75
98052 | 8.8 | TANQUE SÉPTICO CIRCULAR, EM CONCRETO PRÉ-MOLDADO, DIÂMETRO INTERNO = 1,10 M, ALTURA INTERNA = 2,50 M, VOLUME ÚTIL: 2138,2 L (PARA 5 CONTRIBUINTES). AF_12/2020_PA | 1 | UNID. | 2037.42 | 2546.775 | 2546.775
98094 | 8.9 | SUMIDOURO RETANGULAR, EM ALVENARIA COM BLOCOS DE CONCRETO, DIMENSÕES INTERNAS: 0,8 X 1,4 X H=3,0 M, ÁREA DE INFILTRAÇÃO: 13,2 M² (PARA 5 CONTRIBUINTES). AF_12/2020 | 1 | UNID. | 2671.14 | 3338.925 | 3338.925
|  | TOTAL INSTALAÇÕES HIDROSSANITÁRIAS |  |  |  |  | 8488.9125
| 9. | INSTALAÇÃO EQUIPAMENTOS
86932 | 9.1 | VASO SANITÁRIO SIFONADO COM CAIXA ACOPLADA LOUÇA BRANCA - PADRÃO MÉDIO, INCLUSO ENGATE FLEXÍVEL EM METAL CROMADO, 1/2 X 40CM - FORNECIMENTO E INSTALAÇÃO. | 1 | UNID. | 552.46 | 690.575 | 690.575
86941 | 9.2 | LAVATÓRIO LOUÇA BRANCA COM COLUNA, 45 X 55CM OU EQUIVALENTE, PADRÃO MÉDIO, INCLUSO SIFÃO TIPO GARRAFA, VÁLVULA E ENGATE FLEXÍVEL DE 40CM EM METAL CROMADO, COM TORNEIRA CROMADA DE MESA, PADRÃO MÉDIO - FORNECIMENTO E INSTALAÇÃO. | 1 | UNID. | 1090.11 | 1362.6375 | 1362.6375
95543 | 9.3 | PORTA TOALHA BANHO EM METAL CROMADO, TIPO BARRA, INCLUSO FIXAÇÃO. | 1 | UNID. | 106.85 | 133.5625 | 133.5625
95542 | 9.4 | PORTA TOALHA ROSTO EM METAL CROMADO, TIPO ARGOLA, INCLUSO FIXAÇÃO. | 1 | UNID. | 82.48 | 103.1 | 103.1
95544 | 9.4 | PAPELEIRA DE PAREDE EM METAL CROMADO SEM TAMPA, INCLUSO FIXAÇÃO. | 1 | UNID. | 82.48 | 103.1 | 103.1
95545 | 9.5 | SABONETEIRA DE PAREDE EM METAL CROMADO, INCLUSO FIXAÇÃO. | 1 | UNID. | 80.67 | 100.8375 | 100.8375
377 | 9.6 | ASSENTO SANITARIO DE PLASTICO, TIPO CONVENCIONAL | 1 | UNID. | 37.27 | 46.5875 | 46.5875
36204 | 9.7 | BARRA DE APOIO RETA, EM ACO INOX POLIDO, COMPRIMENTO 60CM, DIAMETRO MINIMO 3 CM | 2 | UNID. | 225.3 | 281.625 | 563.25
|  | TOTAL INSTALAÇÃO EQUIPAMENTOS E SERVIÇOS COMPLEMENTARES |  |  |  |  | 3103.65
|  | TOTAL DO ORÇAMENTO |  |  |  |  | 94481.062
SANTO ANTÔNIO DAS MISSÕES-RS, 07 DE MARÇO DE 2023.
|  | CARLOS JUAREZ G. VAZ - CREA RS 39.553 | FELISBERTO DOS SANTOS FERREIRA
|  | Responsável Técnico - Engº Civil | Prefeito Municipal