## IGNEA
ORÇAMENTO SINAPI - ROCHA ÍGNEA
Descrição | Quantidade | Un. | Material | Mão-de-Obra | Total |  | MUDA CONFORME A PROFUNDIDADE
1. MOBILIZAÇÃO, DESMOBILIZAÇÃO DE CANTEIRO DE OBRAS | [6 empty] | SE ATENTAR AOS DIÂMETROS |  | VALOR | UNIDADE |  | SELO SANITÁRIO |  |  | LAJE DE PROTEÇÃO SANITÁRIA
0500101 TRANSPORTE, INSTALAÇÃO E DESINSTALAÇÃO-PERFURATRIZ, CONTEMPLA O DESLOCAMENTO DE TODA A EQUIPE DE TRABALHO, BEM COMO TODOS OS EQUIPAMENTOS NECESSÁRIOS À PERFURAÇÃO DO POÇO | 1 | ME | 0 | 9892.52 |  |  | PROFUNDIDADE DO POÇO |  | 150 | M |  | É o volume de calda que vai nas paredes entre a perfuração de 12" e o tubo de revestimento de 6" |  |  | Altura (cm) | 10 | cm
|  |  | 0 | 9892.52 | 9892.52 |  | PROFUNDIDADE REVESTIMENTO |  | 20 | M |  | V = Vol Maior - Vol menor |  |  | Altura (m) | 0.1 | m
5103696 FORNECIMENTO E INSTALAÇÃO DE SUPORTE DE MADEIRA PARA PLACAS DE SINALIZAÇÃO EM CONCRETO, COM H= DE 2,5 M E SEÇÃO DE 7,5 X 7,5 CM. AF_03/2022 | 2 | UN | 639.46 | 119.7 |  |  | ROCHA SEDIMENTAR - PROFUNDIDADE |  | 5 | M |  | 1 " | 0.0254 |  | Área (m²) | 1 | m²
|  |  | 1278.92 | 239.4 | 1518.32 |  | ALTURA BOMBA |  | 135 | M |  | Diam. Maior | 0.3048 | 12" | Volume | 0.1 | m³
5004813 PLACA DE OBRA (PARA CONSTRUÇÃO CIVIL) EM CHAPA GALVANIZADA *N. 22*, ADESIVADA DE *2,4 X1,2* M (SEM POSTES PARA FIXAÇÃO) | 4 | M² | 425 | 0 |  |  | ALTURA BOMBA (ARREDONDADA) |  | 135 | M |  | Diam. Menor | 0.1524 | 6"
|  |  | 1700 | 0 | 1700 |  | PERFURAÇÕES EM 12 E 6 POLEGADAS |  |  |  |  | Altura | 20 | m³
Total do Grupo |  |  | 2978.92 | 10131.92 | 13110.84 | [6 empty] | PI | 3.1415
[12 empty] | Vol. Maior | 1.4593 | m³
2. PERFURAÇÃO DE POÇO TUBULAR PROFUNDO | [11 empty] | Vol. Menor | 0.36482 | m³
TUBO CHAPA PRETA E = 3/16" -12" - 36KG | 5 | M | 491.66 | 0
|  |  | 2458.3 | 0 | 2458.3 | [6 empty] | Volume selo | 1.0945 | m³
CIMENTAÇÃO DO POÇO, FORNECIMENTO E APLICAÇÃO DE NATA DE CIMENTO | 1.1945 | M³ | 933 | 932 |  | calcular o volume de cimento conforme a profundidade de 20 metros
|  |  | 1114.4273 | 932 | 2046.4273 | [6 empty] | Volume total | 1.1945 | m³
PERFURAÇÃO ROTOPNEUMÁTICA - ROCHAS ÍGENAS E METAMÓRFICAS - RI / RM (12") | 20 | M | 0 | 244 |  |  | ATÉ ONDE ACABA O CASCALHO
|  |  | 0 | 4880 | 4880
PERFURAÇÃO ROTOPNEUMÁTICA - ROCHAS ÍGENAS E METAMÓRFICAS - RI / RM (6") | 130 | M | 0 | 154
|  |  | 0 | 20020 | 20020
TUBO PVC DE REVESTIMENTO GEOMECANICO NERVURADO REFORÇADO, DN = 150 MM, COMPRIMENTO = 2M | 20 | M | 272 | 0
|  |  | 5440 | 0 | 5440
Total do Grupo |  |  | 9012.7273 | 25832 | 34844.7273
3. INSTALAÇÃO POÇO TUBULAR PROFUNDO
500003270 FLANGE SEXTAVADO DE FERRO GALVANIZADO, COM ROSCA BSP, DE 6" | 1 | UN | 305.62 | 0
|  |  | 305.62 | 0 | 305.62
500000761 BOMBA SUBMERSA PARA POÇOS TUBULARES PROFUNDOS DIAMETRO DE 4 POLEGADAS, ELÉTRICA TRIFASICA, POTÊNCIA 5,42 HP, 15 ESTÁGIOS, BOVAL DE DESCARGA DIAMETRO DE 2 POLEGADAS, HM/Q = 18 M /M 18,10 M3/H A 121 M / 2,90 M3/H | 1 | UN | 9490 | 0
|  |  | 9490 | 0 | 9490
98111 CAIXA DE INSPEÇÃO PARA ATERRAMENTO, CIRCULAR, EM POLIETILENO, DIÂMETRO INTERNO=0,3 M. , AF-12/2020 | 1 | UN | 49.64 | 4.79
|  |  | 49.64 | 4.79 | 54.43
96986 HASTE DE ATERRAMENTO 3/4 PARA SPDA- FORNECIMENTO E INSTALAÇÃO. AF -12/2017 | 1 | UN | 169.89 | 0
|  |  | 169.89 | 0 | 169.89
500021023 TUBO AÇO GALVANIZADO COM COSTURA, CLASSE MEDIA, DN 1.1/4". E = *3,25* MM, PESO *3,14* KG/M (NBR 5580) | 135 | M | 61.7 | 0
|  |  | 8329.5 | 0 | 8329.5
500003911 LUVA DE FERRO GALVANIZADO, COM ROSCA BSP, DE 1 1/4" | 23 | UN | 17.28 | 0 |  |  | CÁLCULO: | PROFUNDIDADE DA BOMBA - 10 % |  |  | O RESULTADO, DIVIDE POR 6 METROS (CADA BARRA)
|  |  | 397.44 | 0 | 397.44
500001796 CURVA 90 GRAUS DE FERRO GALVANIZADO, COM ROSCA BSP MACHO, DE 1 1/4 | 3 | UN | 63.76 | 0
|  |  | 191.28 | 0 | 191.28
500009888 UNIÃO DE FERRO GALVANIZADO, COM ROSCA BSP, COM ASSENTO PLANO, DE 1 1/4" | 2 | UN | 51.33 | 0
|  |  | 102.66 | 0 | 102.66
5000010233 VALVULA DE RETENÇÃO DE BRONZE, PÉ COM CRIVOS, EXTREMIDADE COM ROSCO DE 1 1/4", PARA FUNDO DE POÇO | 1 | UN | 147.99 | 0
|  |  | 147.99 | 0 | 147.99
50004180 NIPLE DE FERRO GALVANIZADO, COM ROSCSA BSP, DE 1 1/4" | 8 | UN | 15.69 | 0
|  |  | 125.52 | 0 | 125.52
500039262 CABO MULTIPOLAR DE COBRE , FLEXIVEL, CLASSE 4 OU 5, ISOLAÇÃO EM HEPR, COBERTURA EM PVC-ST2, ANTICHAMA BWF - B. 0.6/1 KV, 3 CONDUTORES DE 16 MM² | 142.5 | M | 52.48 | 0 |  | 5% a menos da profundidade maior (arredondar pra mais)
|  |  | 7478.4 | 0 | 7478.4
500012770 HIDROMETRO MULTITATO / MEDIDOR DE ÁGUA, DN 1", VAZÃO MÁXIMA DE 10M³/H, PARA ÁGUA POTÁVEL FRIA, RELOJOARIA PLANA, CLASSE B, HORIZONTAL (SEM CONEXÕES) | 1 | UN | 818.84 | 0
|  |  | 818.84 | 0 | 818.84
500009867 TUBO PVC, SOLDÁVEL, DN 20 MM, ÁGUA FRIA (NBR - 5648) | 135 | M | 4.15 | 0 |  |  | TUBO DO MEDIDOR DE NÍVEL (mesma profundidade da bomba)
|  |  | 560.25 | 0 | 560.25
111 DOSADOR DE CLORO | 1 | UN | 1029.08 | 0
|  |  | 1029.08 | 0 | 1029.08
500002696 ENCANADOR OU BOMBEIRO HIDRÁULICO | 32 | H | 0 | 16.57
|  |  | 0 | 530.24 | 530.24
500000246 AUXILIAR DE ENCANADOR OU BOMBEIRO HIDRÁULICO | 32 | H | 0 | 14.03
|  |  | 0 | 448.96 | 448.96
500002436 ELETRICISTA | 32 | H | 0 | 17.41
|  |  | 0 | 557.12 | 557.12
CORDA NAVAL TORCIDA | 142.5 | M | 2 | 0
|  |  | 285 | 0 | 285
Total do Grupo |  |  | 29083.67 | 1541.11 | 31022.22
4. ALVENARIAS, CERCADO E BRIGO DO QUADRO DE COMANDO DO POÇO TUBULAR
101494 ENTRADA DE ENERGIA ELÉTRICA, AÉREA, MONOFÁSICA, COM CAIXA DE EMBUTIR, CABO DE 16 MM² E DISJUNTIR DIN 50A (NÃO INCLUSO O POSTE DE CONCRETO) AF_07/2020_P | 1 | UN | 1232.33 | 275.44
|  |  | 1232.33 | 275.44 | 1507.77
16455 PORTÃO DE FERRO 1,30 x 2,40M | 1 | UN | 1754.5 | 0
|  |  | 1754.5 | 0 | 1754.5
1025C POSTE CONCRETO P/ ENERGIA ELÉTRICA - 7,0M | 1 | UN | 326.7 | 0
|  |  | 326.7 | 0 | 326.7
98522 ALAMBRADO EM MOURÕES DE CONCRETO, COM TELA DE ARAME GALVANIZADO (INCLUSIVE MURETA EM CONCRETO) AF_05/2018 | 8 | M | 100.43 | 47.5
|  |  | 803.44 | 380 | 1183.44
89456 ALVENARIA DE BLOCOS DE CONCRETO ESTRUTURAL 14X19X39 CM. (ESPESSURA 14 M² CR 105,48 CM) FBK= 14,0 MPA, PARA PAREDES COM ÁREA LÍQUIDA MAIOR OU IGUAL A 6M² | 8 | M² | 89.86 | 15.62
|  |  | 718.88 | 124.96 | 843.84
500006111 SERVENTE DE OBRAS | 12 | H | 0 | 17.96
|  |  | 0 | 215.52 | 215.52
S00034872 CONCRETO AUTOADENSÁVEL (CAA) CLASSE DE RESISTÊNCIA C25, ESPELHAMENTO SF2, INCLUI SERVIÇO DE BOMBEAMENTO (NBR 15823) | 1.5 | M³ | 310.55 | 0
|  |  | 465.825 | 0 | 465.825
500004417 SARRAFO NÃO APARELHADO *2,5 X 7* CM, EM MAÇARANDUBA, ANGELIM OU EQUIVALENTE DA REGIÃO - BRUTA | 4 | M | 4.32 | 0
|  |  | 17.28 | 0 | 17.28
50007186 TELHA DE FIBROCIMENTO ONDULADA E = 6 MM, DE 1,83 X 1,11 M (SEM AMIANTO) | 3 | UN | 62.96 | 0
|  |  | 188.88 | 0 | 188.88
500007355 TINTA ACRILICA PREIMUM, COR BRANCO, FOSCO | 1 | GL | 182.27 | 0
|  |  | 182.27 | 0 | 182.27
5600007288 TINTA ESMALTE SINTÉTIO PREMIM FOSCO | 1 | L | 37.99 | 0
|  |  | 37.99 | 0 | 37.99
Total do Grupo |  |  | 5728.095 | 995.92 | 6724.015
5. ENSAIO DE BOMBEAMENTO, OUTORGA E REGULARIZAÇÃO PO POÇO
ANÁLISE FÍSICO QUÍMICA E BACTERIOLÓGICA DA ÁGUA | 1 | UN | 1476.2 | 0
|  |  | 1476.2 | 0 | 1476.2
ENSAIO DE BOMBEAMENTO- TESTE DE VAZÃO DE RECUPERAÇÃO DE NÍVEL | 24 | H | 0 | 118.54
|  |  | 0 | 2844.96 | 2844.96
DESINFECÇÃO COM PRODUTOS QUÍMICOS | 1 |  | 938 | 0
|  |  | 938 | 0 | 938
OUTORGA E REGULARIZAÇÃO DO POÇO | 1 | UN | 0 | 6475.47
|  |  | 0 | 6475.47 | 6475.47
Total do Grupo |  |  | 2414.2 | 9320.43 | 11734.63
6. TAMPONAMENTO
PEDRA BRITA Nº 01 | 2.4 | M³ | 350 | 0 | 840
SACO CIMENTO CP II | 4 | UN | 40 | 0 | 160
AREIA MEDIA | 1 | M³ | 120 | 0 | 120
500006111 SERVENTE DE OBRAS | 12 | H | 0 | 118.54 | 1422.48
Total do Grupo |  |  | 510 | 118.54 | 2542.48
Total sem BDI |  |  | 49727.6123 | 47939.92 | 97667.5323
TOTAL COM BDI (20%) |  |  | 59673.1348 | 57527.904 | 117201.0388
Note on J8: USUARIO: 135/6 = 22,5 ARREDONDAR A QUANTIDADE PARA MENOS= 22 22*6=132

## SEDIMENTAR
ORÇAMENTO SINAPI – ROCHA SEDIMENTAR
Descrição | Quantidade | Un. | Material | Mão-de-Obra | Total
1 MOBILIZAÇÃO, DESMOBILIZAÇÃO DE CANTERIO DE OBRAS
05001001 TRANSPORTE, INSTALAÇÃO E DESISTALAÇÃO DE PERFURATRIZ, CONTEMPLA O DESLOCAMNETO DE TODA EQUIPE DE TRABALHO,BEM COMO TODOS OS EQUIPAMENTOS NECESSÁRIOS À PERFURAÇÃO DO POÇO. | 1 | ME | 0 | 9892.52
|  |  | 0 | 9892.52 | 9892.52
S103696 FORNECIMENTO E INSTALAÇÃO DE SUPORTE DE MADEIRA PARA PLACAS DE SINALIZAÇÃO EM CONCRETO,COM H= DE 2,5 M E SEÇÃO DE 7,5 X 7,5 CM AF_03/2022 | 2 | UM | 639.46 | 119.7
|  |  | 1278.92 | 239.4 | 1518.32
S004813 PLACA DE OBRA (PARA CONSTRUÇÃO CIVIL) EM CHAPA GALVANIZADA * N. 22* , ADESIVADA DE *2,4 X 1,2* M (SEM POSTES PARA FIXAÇÃO) | 4 | M² | 425 | 0
|  |  | 1700 | 0 | 1700
Total do Grupo |  |  | 2978.92 | 10131.92 | 13110.84
2. PERFURAÇÃO DE POÇO TUBULAR PROFUNDO
TUBO CHAPA PRETA E = 3/16" - 12" - 36KG | 5 | M | 491.66 | 0
|  |  | 2458.3 | 0 | 2458.3
CIMENTAÇÃO DO POÇO FORNECIMENTO E APLICAÇÃO DE NATA DE CIMENTO | 1.1 | M³ | 0 | 932
|  |  | 0 | 1025.2 | 1025
PERFURAÇÃO ROTATIVA - ROCHAS SEDIMENTARES (12") | 10 | M | 0 | 244
|  |  | 0 | 2440 | 2440
PERFURAÇÃO ROTATIVA COM CIRCULAÇÃO - ROCHAS SEDIMENTAR/ALTERADA - (10") | 140 | M | 0 | 400
|  |  | 0 | 56000 | 56000
TUBO PVC DE REVESTIMENTO GEOMECANICO NERVURADO REFORÇADO, DN 4" , COMPRIMENTO = 2 M | 130 | M | 180 | 20
|  |  | 23400 | 2600 | 26000
TUBO PVC FILTRO GEOMECANICO, DN 4" | 20 | M | 200 | 20
|  |  | 4000 | 400 | 4400
FORNECIMENTO E APLICAÇÃO DE PRÉ - FILTRO 1,00 A 2,00 mm | 7.2 | M³ | 2500 | 416
|  |  | 18000 | 2995.2 | 20995.2
CIMENTAÇÃO DO POÇO FORNECIMENTO E APLICAÇÃO DE NATA DE CIMENTO | 1 | M³ | 933 | 0
|  |  | 933 | 0 | 933
Total do Grupo |  |  | 48791.3 | 65460.4 | 114251.7
3. INSTALAÇÃO POÇO TUBULAR PROFUNDO
500003270 FLANGE SEXTAVADO DE FERRO GALVANIZAD, COM ROSCA BSP, DE 6" | 1 | UN | 305.62 | 0
|  |  | 305.62 | 0 | 305.62
500000761 BOMBA SUBMERSA PARA POÇOS TUBULARES PROFUNDOS DIAMETRO DE 4 POLEGADAS, ELÉTRICA TRIFASICA, POTÊNCIA 5,42 HP, 15 ESTÁGIOS, BOCAL DE DESCARGA DIAMETRO DE 2 POLEGADAS, HM/Q = 18 M /M 18,10 M3/H A 121 M / 2,90 M³/H | 1 | UN | 9490 | 0
|  |  | 9490 | 0 | 9490
98111 CAIXA DE INSPEÇÃO PARA ATERRAMENTO, CIRCULAR, EM POLIETILENO, DIÂMETRO INTERNO = 0,3 M. , AF _12/2020 | 1 | UN | 49.64 | 4.79
|  |  | 49.64 | 4.79 | 54.43
96986 HASTE DE ATERRAMENTO 3/4 PARA SPDA- FORNECIMENTO E INSTALAÇÃO. AF -12/2017 | 1 | UN | 169.89 | 0
|  |  | 169.89 | 0 | 169.89
500021023 TUBO AÇO GALVANIZADO COM COSTURA, CLASSE MEDIA, DN 1.1/4". E = *3,25* MM PESO *3,14* KG/M (NBR 5580) | 140 | M | 69.25 | 0
|  |  | 9695 | 0 | 9695
500003911 LUVA DE FERRO GALVANIZADO, COM ROSCA BSP, DE 1 1/4" | 24 | UN | 17.28 | 0
|  |  | 414.72 | 0 | 414.72
500001796 CURVA 90 GRAUS DE FERRO GALVANIZADO, COM ROSCA BSP MACHO, DE 1 1/4" | 3 | UN | 63.76 | 0
|  |  | 191.28 | 0 | 191.28
500009888 UNIÃO DE FERRO GALVANIZADO, COM ROSCA BSP, COM ASSENTO PLANO, DE 1 1/4" | 8 | UN | 51.33 | 0
|  |  | 410.64 | 0 | 410.64
5000010233 VALVULA DE RETENÇÃO DE BRONZE, PÉ COM CRIVOS, EXTREMIDADE COM ROSCA DE 1 1/4", PARA FUNDO DE POÇO | 1 | UN | 147.99 | 0
|  |  | 147.99 | 0 | 147.99
50004180 NIPLE DE FERRO GALVANIZADO, COM ROSCSA BSP, DE 1 1/4" | 8 | UN | 17.84 | 0
|  |  | 142.72 | 0 | 142.72
500039262 CABO MULTIPOLAR DE COBRE , FLEXIVEL, CLASSO 4 OU 5, ISOLAÇÃO EM HEPR, COBERTURA EM PVC-ST2, ANTICHAMA 8WF - 8. 0.6/1 KV, 3 CONDUTORES DE 10 MM² | 160 | M | 52.48 | 0
|  |  | 8396.8 | 0 | 8396.8
500012770 HIDROMETRO MULTITATO / MEDIDOR DE ÁGUA, DN 1", VAZÃO MÁXIMA DE 10M³/H, PARA ÁGUA POTÁVEL FRIA, RELOJOARIA PLANA, CLASSE B, HORIZONTAL (SEM CONEXÕES) | 1 | UN | 818.84 | 0
|  |  | 818.84 | 0 | 818.84
500009867 TUBO PVC, SOLDÁVEL, DN 20 MM, ÁGUA FRIA (NBR - 5648) | 130 | M | 4.15 | 0
|  |  | 539.5 | 0 | 539.5
111 DOSADOR DE CLORO | 1 | UN | 1029.08 | 0
|  |  | 1029.08 | 0 | 1029.08
500002696 ENCANADOR OU BOMBEIRO HIDRÁULICO | 32 | H | 0 | 16.57
|  |  | 0 | 530.24 | 530.24
500000246 AUXULIAR DE ENCANADOR OU BOMBEIRO HIDRÁULICO | 32 | H | 0 | 14.03
|  |  | 0 | 448.96 | 448.96
500002436 ELETRICISTA | 32 | H | 0 | 17.41
|  |  | 0 | 557.12 | 557.12
Total do Grupo |  |  | 31801.72 | 1541.11 | 33342.83
4. ALVENARIAS, CERCADO E BRIGO DO QUADRO DE COMANDO DO POÇO TUBULAR
101494 ENTRADA DE ENERGIA ELÉTRICA, AÉREA, MONOFÁSICA, COM CAIXA DE EMBUTIR, CABO DE 16 MM² E DISJUNTOR DIN 50A (NÃO INCLUSO O POSTE DE CONCRETO). AF_07/2020_P | 1 | UN | 1232.33 | 275.44
|  |  | 1232.33 | 275.44 | 1507.77
16455 PORTÃO DE FERRO 1.30 x 2,40M | 1 | UN | 1754.5 | 0
|  |  | 1754.5 | 0 | 1754.5
1025C POSTE CONCRETO P/ ENERGIA ELÉTRICA - 7,0M | 1 | UN | 326.7 | 0
|  |  | 326.7 | 0 | 326.7
98522 ALAMBRADO EM MOURÕES DE CONCRETO, COM TELA DE ARAME GALVANIZADO (INCLUSIVE MURETA EM CONCRETO) AF_05/2018 | 8 | M | 100.43 | 47.5
|  |  | 803.44 | 380 | 1183.44
89456 ALVENARIA DE BLOCOS DE CONCRETO ESTRUTURAL 14X19X39 CM, (ESPESSURA 14 M² CR 105,48 CM) FBK= 14,0 MPA, PARA PAREDES COM ÁREA LÍQUIDA MAIOR OU IGUAL A 6M² | 8 | M² | 89.86 | 15.62
|  |  | 718.88 | 124.96 | 843.84
500006111 SERVENTE DE OBRAS | 12 | H | 0 | 17.96
|  |  | 0 | 215.52 | 215.52
S00034872 CONCRETO AUTOADENSÁVEL (CAA) CLASSE DE RESISTÊNCIA C25, ESPELHAMENTO SF2, INCLUI SERVIÇO DE BOMBEAMENTO (NBR 15823) | 1.5 | M³ | 310.55 | 0
|  |  | 465.825 | 0 | 465.825
500004417 SARRAFO NÃO APARELHADO *2,5 X 7* CM, EM MAÇARANDUBA, ANGELIM OU EQUIVALENTE DA REGIÃO - BRUTA | 4 | M | 4.32 | 0
|  |  | 17.28 | 0 | 17.28
50007186 TELHA DE FIBROCIMENTO ONDULADA E = 6 MM, DE 1,83 X 1,11 M (SEM AMIANTO) | 3 | UN | 62.96 | 0
|  |  | 188.88 | 0 | 188.88
500007355 TINTA ACRILICA PREMIUM, COR BRANCO, FOSCO | 1 | GL | 182.27 | 0
|  |  | 182.27 | 0 | 182.27
5600007288 TINTA ESMALTE SINTÉTIO PREMIM FOSCO | 1 | L | 37.99 | 0
|  |  | 37.99 | 0 | 37.99
Total do Grupo |  |  | 5728.095 | 995.92 | 6724.015
5. ENSAIO DE BOMBEAMENTO, OUTORGA E REGULARIZAÇÃO PO POÇO
ANÁLISE FÍSICO QUÍMICA E BACTERIOLÓGICA DA ÁGUA | 1 | UN | 1476.2 | 0
|  |  | 1476.2 | 0 | 1476.2
ENSAIO DE BOMBEAMENTO- TESTE DE VAZÃO DE RECUPERAÇÃO DE NÍVEL | 24 | H | 0 | 118.54
|  |  | 0 | 2844.96 | 2844.96
DESINFECÇÃO COM PRODUTOS QUÍMICOS | 1 |  | 938 | 0
|  |  | 938 | 0 | 938
OUTORGA E REGULARIZAÇÃO DO POÇO | 1 | UN | 0 | 6475.47
|  |  | 0 | 6475.47 | 6475.47
Total do Grupo |  |  | 2414.2 | 9320.43 | 11734.63
Total sem BDI |  |  | 91714.235 | 87449.78 | 179164.015
TOTAL COM BDI (20%) |  |  | 110057.082 | 104939.736 | 214996.818