## ORÇAMENTO
ORÇAMENTO
ITEM | FONTE | CÓDIGO | DESCRIÇÃO | UNIDADE | QTDE | CUSTO UNIT. | BDI | PREÇO UNIT. | PREÇO TOTAL
1. |  |  | CONSTRUÇÃO DE HABITAÇÃO SOCIAL | [5 empty] | 1731853.75
1.1. |  |  | SERVIÇOS PRELIMINARES | [5 empty] | 32781.46
1.1.0.1. | SINAPI | 103689 | FORNECIMENTO E INSTALAÇÃO DE PLACA DE OBRA COM CHAPA GALVANIZADA E ESTRUTURA DE MADEIRA. AF_03/2022_PS | M2 | 6.48 | 459.35 | BDI 1 | 573.59 | 3716.86
1.1.0.2. | SINAPI | 98524 | LIMPEZA MANUAL DE VEGETAÇÃO EM TERRENO COM ENXADA. AF_03/2024 | M2 | 735.93 | 4.95 | BDI 1 | 6.18 | 4548.06
1.1.0.3. | SINAPI | 99059 | LOCAÇÃO CONVENCIONAL DE OBRA, UTILIZANDO GABARITO DE TÁBUAS CORRIDAS PONTALETADAS A CADA 2,00M - 2 UTILIZAÇÕES. AF_03/2024 | M | 311.4 | 63.05 | BDI 1 | 78.73 | 24516.54
1.2. |  |  | INFRAESTRUTURA | [5 empty] | 752896.08
1.2.1. |  |  | SAPATAS | [5 empty] | 33470.55
1.2.1.1. | SINAPI | 96523 | ESCAVAÇÃO MANUAL PARA BLOCO DE COROAMENTO OU SAPATA (INCLUINDO ESCAVAÇÃO PARA COLOCAÇÃO DE FÔRMAS). AF_01/2024 | M3 | 20.16 | 99.82 | BDI 1 | 124.65 | 2512.98
1.2.1.2. | SINAPI | 104918 | ARMAÇÃO DE SAPATA ISOLADA, VIGA BALDRAME E SAPATA CORRIDA UTILIZANDO AÇO CA-50 DE 8 MM - MONTAGEM. AF_01/2024 | KG | 318.51 | 15.61 | BDI 1 | 19.49 | 6207.75
1.2.1.3. | SINAPI | 96556 | CONCRETAGEM DE SAPATA, FCK 30 MPA, COM USO DE JERICA - LANÇAMENTO, ADENSAMENTO E ACABAMENTO. AF_01/2024 | M3 | 20.16 | 963.37 | BDI 1 | 1202.96 | 24251.67
1.2.1.4. | SINAPI | 96622 | LASTRO COM MATERIAL GRANULAR, APLICADO EM PISOS OU LAJES SOBRE SOLO, ESPESSURA DE *5 CM*. AF_01/2024 | M3 | 1.98 | 201.47 | BDI 1 | 251.58 | 498.15
1.2.2. |  |  | VIGA BALDRAME | [5 empty] | 152680.23
1.2.2.1. | SINAPI | 96533 | FABRICAÇÃO, MONTAGEM E DESMONTAGEM DE FÔRMA PARA VIGA BALDRAME, EM MADEIRA SERRADA, E=25 MM, 2 UTILIZAÇÕES. AF_01/2024 | M2 | 361.62 | 85.47 | BDI 1 | 106.73 | 38595.69
1.2.2.2. | SINAPI | 104919 | ARMAÇÃO DE SAPATA ISOLADA, VIGA BALDRAME E SAPATA CORRIDA UTILIZANDO AÇO CA-50 DE 10 MM - MONTAGEM. AF_01/2024 | KG | 1274.94 | 13.93 | BDI 1 | 17.39 | 22171.23
1.2.2.3. | SINAPI | 104916 | ARMAÇÃO DE SAPATA ISOLADA, VIGA BALDRAME E SAPATA CORRIDA UTILIZANDO AÇO CA-60 DE 5 MM - MONTAGEM. AF_01/2024 | KG | 731.79 | 17.88 | BDI 1 | 22.33 | 16340.85
1.2.2.4. | SINAPI | 96555 | CONCRETAGEM DE BLOCO DE COROAMENTO OU VIGA BALDRAME, FCK 30 MPA, COM USO DE JERICA - LANÇAMENTO, ADENSAMENTO E ACABAMENTO. AF_01/2024 | M3 | 45.18 | 805.25 | BDI 1 | 1005.52 | 45429.39
1.2.2.5. | SINAPI | 98554 | IMPERMEABILIZAÇÃO DE SUPERFÍCIE COM MEMBRANA À BASE DE RESINA ACRÍLICA, 3 DEMÃOS. AF_09/2023 | M2 | 490.77 | 49.19 | BDI 1 | 61.42 | 30143.07
1.2.3. |  |  | CONTRAPISO | [5 empty] | 44701.56
1.2.3.1. | SINAPI | 104737 | REATERRO MANUAL DE VALAS, COM PLACA VIBRATÓRIA. AF_08/2023 | M3 | 125.64 | 23.26 | BDI 1 | 29.04 | 3648.6
1.2.3.2. | SINAPI | 96622 | LASTRO COM MATERIAL GRANULAR, APLICADO EM PISOS OU LAJES SOBRE SOLO, ESPESSURA DE *5 CM*. AF_01/2024 | M3 | 25.11 | 201.47 | BDI 1 | 251.58 | 6317.19
1.2.3.3. | SINAPI | 87690 | CONTRAPISO EM ARGAMASSA TRAÇO 1:4 (CIMENTO E AREIA), PREPARO MECÂNICO COM BETONEIRA 400 L, APLICADO EM ÁREAS SECAS SOBRE LAJE, NÃO ADERIDO, ACABAMENTO NÃO REFORÇADO, ESPESSURA 5CM. AF_07/2021 | M2 | 502.47 | 55.36 | BDI 1 | 69.13 | 34735.77
1.2.4. |  |  | ALVENARIAS | [5 empty] | 240964.74
1.2.4.1. | SINAPI | 103332 | ALVENARIA DE VEDAÇÃO DE BLOCOS CERÂMICOS FURADOS NA HORIZONTAL DE 9X14X19 CM (ESPESSURA 9 CM) E ARGAMASSA DE ASSENTAMENTO COM PREPARO EM BETONEIRA. AF_12/2021 | M2 | 1491.48 | 119.82 | BDI 1 | 149.62 | 223155.27
1.2.4.2. | SINAPI | 105029 | CONTRAVERGA MOLDADA IN LOCO EM CONCRETO, ESPESSURA DE *15* CM. AF_03/2024 | M | 91.8 | 50.81 | BDI 1 | 63.45 | 5824.71
1.2.4.3. | SINAPI | 105023 | VERGA MOLDADA IN LOCO EM CONCRETO, ESPESSURA DE *15* CM. AF_03/2024 | M | 145.8 | 65.83 | BDI 1 | 82.2 | 11984.76
1.2.5. |  |  | PILARES | [5 empty] | 32036.22
1.2.5.1. | SINAPI | 103672 | CONCRETAGEM DE PILARES, FCK = 25 MPA, COM USO DE BOMBA - LANÇAMENTO, ADENSAMENTO E ACABAMENTO. AF_02/2022_PS | M3 | 6.66 | 698.17 | BDI 1 | 871.8 | 5806.17
1.2.5.2. | SINAPI | 92762 | ARMAÇÃO DE PILAR OU VIGA DE ESTRUTURA CONVENCIONAL DE CONCRETO ARMADO UTILIZANDO AÇO CA-50 DE 10,0 MM - MONTAGEM. AF_06/2022 | KG | 435.33 | 12.2 | BDI 1 | 15.23 | 6630.12
1.2.5.3. | SINAPI | 92759 | ARMAÇÃO DE PILAR OU VIGA DE ESTRUTURA CONVENCIONAL DE CONCRETO ARMADO UTILIZANDO AÇO CA-60 DE 5,0 MM - MONTAGEM. AF_06/2022 | KG | 162.99 | 15.16 | BDI 1 | 18.93 | 3085.38
1.2.5.4. | SINAPI | 92415 | MONTAGEM E DESMONTAGEM DE FÔRMA DE PILARES RETANGULARES E ESTRUTURAS SIMILARES, PÉ-DIREITO SIMPLES, EM CHAPA DE MADEIRA COMPENSADA RESINADA, 2 UTILIZAÇÕES. AF_09/2020 | M2 | 88.2 | 149.95 | BDI 1 | 187.24 | 16514.55
1.2.6. |  |  | VIGAS DE COBERTURA | [5 empty] | 51573.96
1.2.6.1. | SINAPI | 92761 | ARMAÇÃO DE PILAR OU VIGA DE ESTRUTURA CONVENCIONAL DE CONCRETO ARMADO UTILIZANDO AÇO CA-50 DE 8,0 MM - MONTAGEM. AF_06/2022 | KG | 951.3 | 13.64 | BDI 1 | 17.03 | 16200.63
1.2.6.2. | SINAPI | 92759 | ARMAÇÃO DE PILAR OU VIGA DE ESTRUTURA CONVENCIONAL DE CONCRETO ARMADO UTILIZANDO AÇO CA-60 DE 5,0 MM - MONTAGEM. AF_06/2022 | KG | 620.91 | 15.16 | BDI 1 | 18.93 | 11753.82
1.2.6.3. | SINAPI | 103675 | CONCRETAGEM DE VIGAS E LAJES, FCK=25 MPA, PARA LAJES MACIÇAS OU NERVURADAS COM USO DE BOMBA - LANÇAMENTO, ADENSAMENTO E ACABAMENTO. AF_02/2022_PS | M3 | 27.09 | 698.24 | BDI 1 | 871.89 | 23619.51
1.2.7. |  |  | FORRO E LAJE | [5 empty] | 197468.82
1.2.7.1. | SINAPI | 101964 | LAJE PRÉ-MOLDADA UNIDIRECIONAL, BIAPOIADA, PARA FORRO, ENCHIMENTO EM CERÂMICA, VIGOTA CONVENCIONAL, ALTURA TOTAL DA LAJE (ENCHIMENTO+CAPA) = (8+3). AF_11/2020 | M2 | 584.19 | 196.74 | BDI 1 | 245.67 | 143517.96
1.2.7.2. | SINAPI | 96112 | FORRO EM MADEIRA PINUS, PARA AMBIENTES RESIDENCIAIS, INCLUSIVE ESTRUTURA UNIDIRECIONAL DE FIXAÇÃO. AF_08/2023 | M2 | 201.96 | 140.64 | BDI 1 | 175.62 | 35468.19
1.2.7.3. | SINAPI | 96122 | ACABAMENTOS PARA FORRO (RODA-FORRO EM MADEIRA PINUS). AF_08/2023 | M | 336.6 | 43.97 | BDI 1 | 54.91 | 18482.67
1.3. |  |  | COBERTURA | [5 empty] | 260316.99
1.3.0.1. | SINAPI | 100357 | FABRICAÇÃO E INSTALAÇÃO DE MEIA TESOURA DE MADEIRA NÃO APARELHADA, COM VÃO DE 3 M, PARA TELHA CERÂMICA OU DE CONCRETO, INCLUSO IÇAMENTO. AF_07/2019 | UN | 72 | 1058.47 | BDI 1 | 1321.71 | 95163.12
1.3.0.2. | SINAPI | 92539 | TRAMA DE MADEIRA COMPOSTA POR RIPAS, CAIBROS E TERÇAS PARA TELHADOS DE ATÉ 2 ÁGUAS PARA TELHA DE ENCAIXE DE CERÂMICA OU DE CONCRETO, INCLUSO TRANSPORTE VERTICAL. AF_07/2019 | M2 | 826.47 | 77.01 | BDI 1 | 96.16 | 79473.33
1.3.0.3. | SINAPI | 94195 | TELHAMENTO COM TELHA CERÂMICA DE ENCAIXE, TIPO PORTUGUESA, COM ATÉ 2 ÁGUAS, INCLUSO TRANSPORTE VERTICAL. AF_07/2019 | M2 | 826.47 | 63.74 | BDI 1 | 79.59 | 65778.75
1.3.0.4. | SINAPI | 100382 | FABRICAÇÃO E INSTALAÇÃO DE PONTALETES DE MADEIRA NÃO APARELHADA PARA TELHADOS COM ATÉ 2 ÁGUAS E COM TELHA ONDULADA DE FIBROCIMENTO, ALUMÍNIO OU PLÁSTICA EM EDIFÍCIO RESIDENCIAL TÉRREO, INCLUSO TRANSPORTE VERTICAL. AF_07/2019 | M2 | 43.65 | 22.86 | BDI 1 | 28.55 | 1246.23
1.3.0.5. | SINAPI | 92543 | TRAMA DE MADEIRA COMPOSTA POR TERÇAS PARA TELHADOS DE ATÉ 2 ÁGUAS PARA TELHA ONDULADA DE FIBROCIMENTO, METÁLICA, PLÁSTICA OU TERMOACÚSTICA, INCLUSO TRANSPORTE VERTICAL. AF_07/2019 | M2 | 43.65 | 22.91 | BDI 1 | 28.61 | 1248.84
1.3.0.6. | SINAPI | 94210 | TELHAMENTO COM TELHA ONDULADA DE FIBROCIMENTO E = 6 MM, COM RECOBRIMENTO LATERAL DE 1 1/4 DE ONDA PARA TELHADO COM INCLINAÇÃO MÁXIMA DE 10°, COM ATÉ 2 ÁGUAS, INCLUSO IÇAMENTO. AF_07/2019 | M2 | 43.65 | 53.28 | BDI 1 | 66.53 | 2904.03
1.3.0.7. | SINAPI | 94231 | RUFO EM CHAPA DE AÇO GALVANIZADO NÚMERO 24, CORTE DE 25 CM, INCLUSO TRANSPORTE VERTICAL. AF_07/2019 | M | 148.95 | 59.17 | BDI 1 | 73.89 | 11005.92
1.3.0.8. | SINAPI | 94227 | CALHA EM CHAPA DE AÇO GALVANIZADO NÚMERO 24, DESENVOLVIMENTO DE 33 CM, INCLUSO TRANSPORTE VERTICAL. AF_07/2019 | M | 16.65 | 73.3 | BDI 1 | 91.53 | 1523.97
1.3.0.9. | SINAPI | 89578 | TUBO PVC, SÉRIE R, ÁGUA PLUVIAL, DN 100 MM, FORNECIDO E INSTALADO EM CONDUTORES VERTICAIS DE ÁGUAS PLUVIAIS. AF_06/2022 | M | 45 | 35.11 | BDI 1 | 43.84 | 1972.8
1.4. |  |  | REVESTIMENTOS | [5 empty] | 216459.09
1.4.0.1. | SINAPI | 87905 | CHAPISCO APLICADO EM ALVENARIA (COM PRESENÇA DE VÃOS) E ESTRUTURAS DE CONCRETO DE FACHADA, COM COLHER DE PEDREIRO. ARGAMASSA TRAÇO 1:3 COM PREPARO EM BETONEIRA 400L. AF_10/2022 | M2 | 1080.81 | 8.52 | BDI 1 | 10.64 | 11499.84
1.4.0.2. | SINAPI | 87879 | CHAPISCO APLICADO EM ALVENARIAS E ESTRUTURAS DE CONCRETO INTERNAS, COM COLHER DE PEDREIRO. ARGAMASSA TRAÇO 1:3 COM PREPARO EM BETONEIRA 400L. AF_10/2022 | M2 | 1331.46 | 4.86 | BDI 1 | 6.07 | 8082
1.4.0.3. | SINAPI | 87775 | EMBOÇO OU MASSA ÚNICA EM ARGAMASSA TRAÇO 1:2:8, PREPARO MECÂNICO COM BETONEIRA 400 L, APLICADA MANUALMENTE EM PANOS DE FACHADA COM PRESENÇA DE VÃOS, ESPESSURA DE 25 MM. AF_08/2022 | M2 | 1080.81 | 57.03 | BDI 1 | 71.21 | 76964.49
1.4.0.4. | SINAPI | 87532 | EMBOÇO, EM ARGAMASSA TRAÇO 1:2:8, PREPARO MANUAL, APLICADO MANUALMENTE EM PAREDES INTERNAS DE AMBIENTES COM ÁREA ENTRE 5M² E 10M², E = 17,5MM, COM TALISCAS. AF_03/2024 | M2 | 1331.46 | 39.2 | BDI 1 | 48.95 | 65174.94
1.4.0.5. | SINAPI | 87885 | CHAPISCO APLICADO NO TETO OU EM ALVENARIA E ESTRUTURA, COM ROLO PARA TEXTURA ACRÍLICA. ARGAMASSA INDUSTRIALIZADA COM PREPARO EM MISTURADOR 300 KG. AF_10/2022 | M2 | 502.47 | 9.28 | BDI 1 | 11.59 | 5823.63
1.4.0.6. | SINAPI | 90408 | MASSA ÚNICA, EM ARGAMASSA TRAÇO 1:2:8, PREPARO MECÂNICO, APLICADA MANUALMENTE EM TETO, E = 10MM, COM TALISCAS. AF_03/2024 | M2 | 502.47 | 33.23 | BDI 1 | 41.49 | 20847.51
1.4.0.7. | SINAPI | 87265 | REVESTIMENTO CERÂMICO PARA PAREDES INTERNAS COM PLACAS TIPO ESMALTADA DE DIMENSÕES 20X20 CM APLICADAS NA ALTURA INTEIRA DAS PAREDES. AF_02/2023_PE | M2 | 212.85 | 62.54 | BDI 1 | 78.09 | 16621.47
1.4.0.8. | SINAPI | 87267 | REVESTIMENTO CERÂMICO PARA PAREDES INTERNAS COM PLACAS TIPO ESMALTADA DE DIMENSÕES 20X20 CM APLICADAS A MEIA ALTURA DAS PAREDES. AF_02/2023_PE | M2 | 135.27 | 67.76 | BDI 1 | 84.61 | 11445.21
1.5. |  |  | PISOS | [5 empty] | 69089.49
1.5.0.1. | SINAPI | 97084 | COMPACTAÇÃO MECÂNICA DE SOLO PARA EXECUÇÃO DE RADIER, PISO DE CONCRETO OU LAJE SOBRE SOLO, COM COMPACTADOR DE SOLOS TIPO PLACA VIBRATÓRIA. AF_09/2021 | M2 | 164.7 | 0.74 | BDI 1 | 0.92 | 151.56
1.5.0.2. | SINAPI | 94990 | EXECUÇÃO DE PASSEIO (CALÇADA) OU PISO DE CONCRETO COM CONCRETO MOLDADO IN LOCO, FEITO EM OBRA, ACABAMENTO CONVENCIONAL, NÃO ARMADO. AF_08/2022 | M3 | 8.28 | 842.21 | BDI 1 | 1051.67 | 8707.86
1.5.0.3. | SINAPI | 87249 | REVESTIMENTO CERÂMICO PARA PISO COM PLACAS TIPO ESMALTADA DE DIMENSÕES 45X45 CM APLICADA EM AMBIENTES DE ÁREA MENOR QUE 5 M2. AF_02/2023_PE | M2 | 131.94 | 75.74 | BDI 1 | 94.58 | 12478.86
1.5.0.4. | SINAPI | 87250 | REVESTIMENTO CERÂMICO PARA PISO COM PLACAS TIPO ESMALTADA DE DIMENSÕES 45X45 CM APLICADA EM AMBIENTES DE ÁREA ENTRE 5 M2 E 10 M2. AF_02/2023_PE | M2 | 85.5 | 65.09 | BDI 1 | 81.28 | 6949.44
1.5.0.5. | SINAPI | 87251 | REVESTIMENTO CERÂMICO PARA PISO COM PLACAS TIPO ESMALTADA DE DIMENSÕES 45X45 CM APLICADA EM AMBIENTES DE ÁREA MAIOR QUE 10 M2. AF_02/2023_PE | M2 | 288.27 | 56.58 | BDI 1 | 70.65 | 20366.28
1.5.0.6. | SINAPI | 88649 | RODAPÉ CERÂMICO DE 7CM DE ALTURA COM PLACAS TIPO ESMALTADA DE DIMENSÕES 45X45CM. AF_02/2023 | M | 400.05 | 9.15 | BDI 1 | 11.43 | 4572.54
1.5.0.7. | SINAPI | 101965 | PEITORIL LINEAR EM GRANITO OU MÁRMORE, L = 15CM, ASSENTADO COM ARGAMASSA 1:6 COM ADITIVO. AF_11/2020 | M | 59.4 | 183.88 | BDI 1 | 229.61 | 13638.87
1.5.0.8. | SINAPI | 98689 | SOLEIRA EM GRANITO, LARGURA 15 CM, ESPESSURA 2,0 CM. AF_09/2020 | M | 14.4 | 123.69 | BDI 1 | 154.45 | 2224.08
1.6. |  |  | ESQUADRIAS | [5 empty] | 117968.85
1.6.0.1. | SINAPI | 91338 | PORTA DE ALUMÍNIO DE ABRIR COM LAMBRI, COM GUARNIÇÃO, FIXAÇÃO COM PARAFUSOS - FORNECIMENTO E INSTALAÇÃO. AF_12/2019 | M2 | 31.68 | 1113.69 | BDI 1 | 1390.66 | 44056.08
1.6.0.2. | SINAPI | 94569 | JANELA DE ALUMÍNIO TIPO MAXIM-AR, BATENTE/ REQUADRO 3 A 14 CM, VIDRO INCLUSO, FIXAÇÃO COM PARAFUSO, SEM GUARNIÇÃO/ ALIZAR, DIMENSÕES 60X80 (A X L) CM, SEM ACABAMENTO, VEDAÇÃO COM SILICONE, EXCLUSIVE CONTRAMARCO - FORNECIMENTO E INSTALAÇÃO. AF_11/2024 | M2 | 18.36 | 855.24 | BDI 1 | 1067.94 | 19607.4
1.6.0.3. | SINAPI | 94570 | JANELA DE ALUMÍNIO DE CORRER COM 2 FOLHAS PARA VIDROS (VIDROS INCLUSOS), BATENTE/ REQUADRO 6 A 14 CM, ACABAMENTO COM ACETATO OU BRILHANTE, FIXAÇÃO COM PARAFUSO, SEM GUARNIÇÃO/ ALIZAR, DIMENSÕES 100X120 CM, VEDAÇÃO COM SILICONE, EXCLUSIVE CONTRAMARCO - FORNECIMENTO E INSTALAÇÃO. AF_11/2024 | M2 | 10.8 | 455.15 | BDI 1 | 568.35 | 6138.18
1.6.0.4. | SINAPI | 94572 | JANELA DE ALUMÍNIO DE CORRER COM 3 FOLHAS (2 VENEZIANAS E 1 FOLHA PARA VIDRO,VIDRO INCLUSO), BATENTE/ REQUADRO 6 A 14 CM, SEM ACABAMENTO, FIXAÇÃO COM PARAFUSO, SEM GUARNIÇÃO/ ALIZAR, DIMENSÕES 100X120 CM, VEDAÇÃO COM SILICONE, EXCLUSIVE CONTRAMARCO - FORNECIMENTO E INSTALAÇÃO. AF_11/2024 | M2 | 21.6 | 652.92 | BDI 1 | 815.3 | 17610.48
1.6.0.5. | SINAPI | 90796 | KIT DE PORTA-PRONTA DE MADEIRA EM ACABAMENTO MELAMÍNICO BRANCO, FOLHA LEVE OU MÉDIA, E BATENTE METÁLICO, 80X210CM, FIXAÇÃO COM ARGAMASSA - FORNECIMENTO E INSTALAÇÃO. AF_12/2019 | UN | 27 | 906.33 | BDI 1 | 1131.73 | 30556.71
1.7. |  |  | PINTURA | [5 empty] | 51343.2
1.7.0.1. | SINAPI | 88484 | FUNDO SELADOR ACRÍLICO, APLICAÇÃO MANUAL EM TETO, UMA DEMÃO. AF_04/2023 | M2 | 502.47 | 4.77 | BDI 1 | 5.96 | 2994.75
1.7.0.2. | SINAPI | 88485 | FUNDO SELADOR ACRÍLICO, APLICAÇÃO MANUAL EM PAREDE, UMA DEMÃO. AF_04/2023 | M2 | 2064.15 | 3.8 | BDI 1 | 4.75 | 9804.69
1.7.0.3. | SINAPI | 104640 | PINTURA LÁTEX ACRÍLICA STANDARD, APLICAÇÃO MANUAL EM TETO, DUAS DEMÃOS. AF_04/2023 | M2 | 502.47 | 13.96 | BDI 1 | 17.43 | 8758.08
1.7.0.4. | SINAPI | 104642 | PINTURA LÁTEX ACRÍLICA STANDARD, APLICAÇÃO MANUAL EM PAREDES, DUAS DEMÃOS. AF_04/2023 | M2 | 2064.15 | 11.56 | BDI 1 | 14.43 | 29785.68
1.8. |  |  | INSTALAÇÕES ELÉTRICAS | [5 empty] | 102024.18
1.8.0.1. | SINAPI | 91932 | CABO DE COBRE FLEXÍVEL ISOLADO, 10 MM², ANTI-CHAMA 450/750 V, PARA CIRCUITOS TERMINAIS - FORNECIMENTO E INSTALAÇÃO. AF_03/2023 | M | 270 | 17.28 | BDI 1 | 21.58 | 5826.6
1.8.0.2. | SINAPI | 91930 | CABO DE COBRE FLEXÍVEL ISOLADO, 6 MM², ANTI-CHAMA 450/750 V, PARA CIRCUITOS TERMINAIS - FORNECIMENTO E INSTALAÇÃO. AF_03/2023 | M | 135 | 9.66 | BDI 1 | 12.06 | 1628.1
1.8.0.3. | SINAPI | 91928 | CABO DE COBRE FLEXÍVEL ISOLADO, 4 MM², ANTI-CHAMA 450/750 V, PARA CIRCUITOS TERMINAIS - FORNECIMENTO E INSTALAÇÃO. AF_03/2023 | M | 135 | 6.93 | BDI 1 | 8.65 | 1167.75
1.8.0.4. | SINAPI | 91926 | CABO DE COBRE FLEXÍVEL ISOLADO, 2,5 MM², ANTI-CHAMA 450/750 V, PARA CIRCUITOS TERMINAIS - FORNECIMENTO E INSTALAÇÃO. AF_03/2023 | M | 2700 | 4.49 | BDI 1 | 5.61 | 15147
1.8.0.5. | SINAPI | 91924 | CABO DE COBRE FLEXÍVEL ISOLADO, 1,5 MM², ANTI-CHAMA 450/750 V, PARA CIRCUITOS TERMINAIS - FORNECIMENTO E INSTALAÇÃO. AF_03/2023 | M | 900 | 3.1 | BDI 1 | 3.87 | 3483
1.8.0.6. | SINAPI | 91993 | TOMADA ALTA DE EMBUTIR (1 MÓDULO), 2P+T 20 A, INCLUINDO SUPORTE E PLACA - FORNECIMENTO E INSTALAÇÃO. AF_03/2023 | UN | 36 | 52.51 | BDI 1 | 65.57 | 2360.52
1.8.0.7. | SINAPI | 92005 | TOMADA MÉDIA DE EMBUTIR (2 MÓDULOS), 2P+T 20 A, INCLUINDO SUPORTE E PLACA - FORNECIMENTO E INSTALAÇÃO. AF_03/2023 | UN | 54 | 67.93 | BDI 1 | 84.82 | 4580.28
1.8.0.8. | SINAPI | 92009 | TOMADA BAIXA DE EMBUTIR (2 MÓDULOS), 2P+T 20 A, INCLUINDO SUPORTE E PLACA - FORNECIMENTO E INSTALAÇÃO. AF_03/2023 | UN | 90 | 59.62 | BDI 1 | 74.45 | 6700.5
1.8.0.9. | SINAPI | 92027 | INTERRUPTOR SIMPLES (2 MÓDULOS) COM 1 TOMADA DE EMBUTIR 2P+T 10 A, INCLUINDO SUPORTE E PLACA - FORNECIMENTO E INSTALAÇÃO. AF_03/2023 | UN | 36 | 74.42 | BDI 1 | 92.93 | 3345.48
1.8.0.10. | SINAPI | 91959 | INTERRUPTOR SIMPLES (2 MÓDULOS), 10A/250V, INCLUINDO SUPORTE E PLACA - FORNECIMENTO E INSTALAÇÃO. AF_03/2023 | UN | 18 | 51.01 | BDI 1 | 63.7 | 1146.6
1.8.0.11. | SINAPI-I | 39805 | QUADRO DE DISTRIBUICAO, EM PVC, DE EMBUTIR, COM BARRAMENTO TERRA / NEUTRO, PARA 12 DISJUNTORES NEMA OU 16 DISJUNTORES DIN | UN | 9 | 138.15 | BDI 1 | 172.51 | 1552.59
1.8.0.12. | SINAPI | 93653 | DISJUNTOR MONOPOLAR TIPO DIN, CORRENTE NOMINAL DE 10A - FORNECIMENTO E INSTALAÇÃO. AF_07/2025 | UN | 9 | 11.4 | BDI 1 | 14.24 | 128.16
1.8.0.13. | SINAPI | 93655 | DISJUNTOR MONOPOLAR TIPO DIN, CORRENTE NOMINAL DE 20A - FORNECIMENTO E INSTALAÇÃO. AF_07/2025 | UN | 27 | 12.38 | BDI 1 | 15.46 | 417.42
1.8.0.14. | SINAPI | 93656 | DISJUNTOR MONOPOLAR TIPO DIN, CORRENTE NOMINAL DE 25A - FORNECIMENTO E INSTALAÇÃO. AF_07/2025 | UN | 9 | 13.33 | BDI 1 | 16.65 | 149.85
1.8.0.15. | SINAPI | 93657 | DISJUNTOR MONOPOLAR TIPO DIN, CORRENTE NOMINAL DE 32A - FORNECIMENTO E INSTALAÇÃO. AF_07/2025 | UN | 9 | 14.95 | BDI 1 | 18.67 | 168.03
1.8.0.16. | SINAPI | 93658 | DISJUNTOR MONOPOLAR TIPO DIN, CORRENTE NOMINAL DE 40A - FORNECIMENTO E INSTALAÇÃO. AF_07/2025 | UN | 9 | 21.23 | BDI 1 | 26.51 | 238.59
1.8.0.17. | SINAPI | 93674 | DISJUNTOR BIPOLAR TIPO DR, CORRENTE NOMINAL DE 25A - FORNECIMENTO E INSTALAÇÃO. AF_07/2025 | UN | 9 | 137.04 | BDI 1 | 171.12 | 1540.08
1.8.0.18. | SINAPI | 91845 | ELETRODUTO FLEXÍVEL CORRUGADO REFORÇADO, PVC, DN 25 MM (3/4"), PARA CIRCUITOS TERMINAIS, INSTALADO EM LAJE - FORNECIMENTO E INSTALAÇÃO. AF_03/2023 | M | 720 | 10.15 | BDI 1 | 12.67 | 9122.4
1.8.0.19. | SINAPI | 91854 | ELETRODUTO FLEXÍVEL CORRUGADO, PVC, DN 25 MM (3/4"), PARA CIRCUITOS TERMINAIS, INSTALADO EM PAREDE - FORNECIMENTO E INSTALAÇÃO. AF_03/2023 | M | 720 | 11.13 | BDI 1 | 13.9 | 10008
1.8.0.20. | SINAPI | 101493 | ENTRADA DE ENERGIA ELÉTRICA, AÉREA, MONOFÁSICA, COM CAIXA DE EMBUTIR, CABO DE 10 MM2 E DISJUNTOR DIN 50A (NÃO INCLUSO O POSTE DE CONCRETO). AF_07/2020_PS | UN | 9 | 1555.94 | BDI 1 | 1942.9 | 17486.1
1.8.0.21. | SINAPI-I | 5044 | POSTE DE CONCRETO ARMADO DE SECAO CIRCULAR, EXTENSAO DE 9,00 M, RESISTENCIA DE 200 A 300 DAN, TIPO C-14 | UN | 9 | 1055.57 | BDI 1 | 1318.09 | 11862.81
1.8.0.22. | SINAPI | 103782 | LUMINÁRIA TIPO PLAFON CIRCULAR, DE SOBREPOR, COM LED DE 12/13 W - FORNECIMENTO E INSTALAÇÃO. AF_09/2024 | UN | 72 | 28.82 | BDI 1 | 35.99 | 2591.28
1.8.0.23. | SINAPI | 97610 | LÂMPADA COMPACTA DE LED 10 W, BASE E27 - FORNECIMENTO E INSTALAÇÃO. AF_09/2024 | UN | 72 | 15.27 | BDI 1 | 19.07 | 1373.04
1.9. |  |  | INSTALAÇÕES HIDRAULICAS | [5 empty] | 24964.56
1.9.0.1. | SINAPI | 89446 | TUBO, PVC, SOLDÁVEL, DE 25MM, INSTALADO EM PRUMADA DE ÁGUA - FORNECIMENTO E INSTALAÇÃO. AF_06/2022 | M | 360 | 5.81 | BDI 1 | 7.25 | 2610
1.9.0.2. | SINAPI | 94688 | TÊ, PVC, SOLDÁVEL, DN 25 MM INSTALADO EM RESERVAÇÃO PREDIAL DE ÁGUA - FORNECIMENTO E INSTALAÇÃO. AF_04/2024 | UN | 27 | 7.39 | BDI 1 | 9.23 | 249.21
1.9.0.3. | SINAPI | 94657 | LUVA PVC, SOLDÁVEL, DN 25 MM, INSTALADO EM RESERVAÇÃO PREDIAL DE ÁGUA - FORNECIMENTO E INSTALAÇÃO. AF_04/2024 | UN | 90 | 4.26 | BDI 1 | 5.32 | 478.8
1.9.0.4. | SINAPI | 94673 | CURVA 90 GRAUS, PVC, SOLDÁVEL, DN 25 MM, INSTALADO EM RESERVAÇÃO PREDIAL DE ÁGUA - FORNECIMENTO E INSTALAÇÃO. AF_04/2024 | UN | 108 | 7.65 | BDI 1 | 9.55 | 1031.4
1.9.0.5. | SINAPI | 94793 | REGISTRO DE GAVETA BRUTO, LATÃO, ROSCÁVEL, 1 1/4", COM ACABAMENTO E CANOPLA CROMADOS - FORNECIMENTO E INSTALAÇÃO. AF_08/2021 | UN | 27 | 195.07 | BDI 1 | 243.58 | 6576.66
1.9.0.6. | SINAPI | 89984 | REGISTRO DE PRESSÃO BRUTO, LATÃO, ROSCÁVEL, 1/2", COM ACABAMENTO E CANOPLA CROMADOS - FORNECIMENTO E INSTALAÇÃO. AF_08/2021 | UN | 9 | 105.36 | BDI 1 | 131.56 | 1184.04
1.9.0.7. | SINAPI | 102622 | CAIXA D´ÁGUA EM POLIETILENO, 500 LITROS (INCLUSOS TUBOS, CONEXÕES E TORNEIRA DE BÓIA) - FORNECIMENTO E INSTALAÇÃO. AF_06/2021 | UN | 9 | 700.16 | BDI 1 | 874.29 | 7868.61
1.9.0.8. | SINAPI | 95635 | KIT CAVALETE PARA MEDIÇÃO DE ÁGUA - ENTRADA PRINCIPAL, EM PVC 25 MM (3/4") - FORNECIMENTO E INSTALAÇÃO (EXCLUSIVE HIDRÔMETRO). AF_03/2024 | UN | 9 | 233.62 | BDI 1 | 291.72 | 2625.48
1.9.0.9. | SINAPI-I | 12774 | HIDROMETRO UNIJATO / MEDIDOR DE AGUA, DN 3/4", VAZAO MAXIMA DE 5 M3/H, PARA AGUA POTAVEL FRIA, RELOJOARIA PLANA, CLASSE B, HORIZONTAL (SEM CONEXOES)0, | UN | 9 | 208.25 | BDI 1 | 260.04 | 2340.36
1.10. |  |  | INSTALAÇOES SANITÁRIAS | [5 empty] | 79236.27
1.10.0.1. | SINAPI | 89714 | TUBO PVC, SERIE NORMAL, ESGOTO PREDIAL, DN 100 MM, FORNECIDO E INSTALADO EM RAMAL DE DESCARGA OU RAMAL DE ESGOTO SANITÁRIO. AF_08/2022 | M | 63 | 40.48 | BDI 1 | 50.55 | 3184.65
1.10.0.2. | SINAPI | 89713 | TUBO PVC, SERIE NORMAL, ESGOTO PREDIAL, DN 75 MM, FORNECIDO E INSTALADO EM RAMAL DE DESCARGA OU RAMAL DE ESGOTO SANITÁRIO. AF_08/2022 | M | 297 | 36.21 | BDI 1 | 45.22 | 13430.34
1.10.0.3. | SINAPI-I | 20165 | LUVA DE CORRER, PVC SERIE R, 100 MM, PARA ESGOTO PREDIAL | UN | 18 | 26.14 | BDI 1 | 32.64 | 587.52
1.10.0.4. | SINAPI-I | 20164 | LUVA DE CORRER, PVC SERIE R, 75 MM, PARA ESGOTO PREDIAL | UN | 63 | 12.56 | BDI 1 | 15.68 | 987.84
1.10.0.5. | SINAPI | 89739 | JOELHO 45 GRAUS, PVC, SERIE NORMAL, ESGOTO PREDIAL, DN 75 MM, JUNTA ELÁSTICA, FORNECIDO E INSTALADO EM RAMAL DE DESCARGA OU RAMAL DE ESGOTO SANITÁRIO. AF_08/2022 | UN | 99 | 25.09 | BDI 1 | 31.33 | 3101.67
1.10.0.6. | SINAPI | 89746 | JOELHO 45 GRAUS, PVC, SERIE NORMAL, ESGOTO PREDIAL, DN 100 MM, JUNTA ELÁSTICA, FORNECIDO E INSTALADO EM RAMAL DE DESCARGA OU RAMAL DE ESGOTO SANITÁRIO. AF_08/2022 | UN | 9 | 30.28 | BDI 1 | 37.81 | 340.29
1.10.0.7. | SINAPI | 89707 | CAIXA SIFONADA, PVC, DN 100 X 100 X 50 MM, JUNTA ELÁSTICA, FORNECIDA E INSTALADA EM RAMAL DE DESCARGA OU EM RAMAL DE ESGOTO SANITÁRIO. AF_08/2022 | UN | 9 | 49.37 | BDI 1 | 61.65 | 554.85
1.10.0.8. | SINAPI | 98110 | CAIXA DE GORDURA PEQUENA (CAPACIDADE: 19 L), CIRCULAR, EM PVC, DIÂMETRO INTERNO= 0,3 M. AF_12/2020 | UN | 9 | 358.69 | BDI 1 | 447.9 | 4031.1
1.10.0.9. | SINAPI | 97902 | CAIXA ENTERRADA HIDRÁULICA RETANGULAR EM ALVENARIA COM TIJOLOS CERÂMICOS MACIÇOS, DIMENSÕES INTERNAS: 0,6X0,6X0,6 M PARA REDE DE ESGOTO. AF_12/2020 | UN | 18 | 585.03 | BDI 1 | 730.53 | 13149.54
1.10.0.10. | SINAPI-I | 12563 | ANEL EM CONCRETO ARMADO, LISO, PARA, POCOS DE VISITA, POCOS DE INSPECAO, FOSSAS SEPTICAS E SUMIDOUROS, SEM FUNDO, DIAMETRO INTERNO DE 1,50 M E ALTURA DE 0,50 M | UN | 9 | 423.86 | BDI 1 | 529.27 | 4763.43
1.10.0.11. | SINAPI-I | 41616 | TAMPA DE CONCRETO ARMADO PARA FOSSA, D = 1,50 M, E = 0,05 M | UN | 9 | 360.27 | BDI 1 | 449.87 | 4048.83
1.10.0.12. | SINAPI-I | 39365 | FILTRO ANAEROBIO, EM POLIETILENO DE ALTA DENSIDADE (PEAD), CAPACIDADE *1100* LITROS (NBR 13969) | UN | 9 | 2143.7 | BDI 1 | 2676.84 | 24091.56
1.10.0.13. | SINAPI-I | 4730 | PEDRA DE MAO OU PEDRA RACHAO PARA ARRIMO/FUNDACAO (POSTO PEDREIRA/FORNECEDOR, SEM FRETE) | M3 | 54 | 87.29 | BDI 1 | 109 | 5886
1.10.0.14. | SINAPI | 90091 | ESCAVAÇÃO MECANIZADA DE VALA COM PROF. ATÉ 1,5 M (MÉDIA MONTANTE E JUSANTE/UMA COMPOSIÇÃO POR TRECHO), ESCAVADEIRA (0,8 M3), LARG. DE 1,5 M A 2,5 M, EM SOLO DE 1A CATEGORIA, LOCAIS COM BAIXO NÍVEL DE INTERFERÊNCIA. AF_09/2024 | M3 | 135 | 6.4 | BDI 1 | 7.99 | 1078.65
1.11. |  |  | LOUÇAS, METAIS E ACABAMENTOS | [5 empty] | 24773.58
1.11.0.1. | SINAPI | 86932 | VASO SANITÁRIO SIFONADO COM CAIXA ACOPLADA LOUÇA BRANCA - PADRÃO MÉDIO, INCLUSO ENGATE FLEXÍVEL EM METAL CROMADO, 1/2 X 40CM - FORNECIMENTO E INSTALAÇÃO. AF_01/2020 | UN | 9 | 608.14 | BDI 1 | 759.38 | 6834.42
1.11.0.2. | SINAPI | 100849 | ASSENTO SANITÁRIO CONVENCIONAL - FORNECIMENTO E INSTALACAO. AF_01/2020 | UN | 9 | 44.46 | BDI 1 | 55.52 | 499.68
1.11.0.3. | SINAPI-I | 10425 | LAVATORIO DE LOUCA BRANCA, SUSPENSO (SEM COLUNA), DIMENSOES *40 X 30* CM | UN | 9 | 103.63 | BDI 1 | 129.4 | 1164.6
1.11.0.4. | SINAPI | 86876 | TANQUE DE MÁRMORE SINTÉTICO SUSPENSO, 22L OU EQUIVALENTE - FORNECIMENTO E INSTALAÇÃO. AF_01/2020 | UN | 9 | 368.39 | BDI 1 | 460.01 | 4140.09
1.11.0.5. | SINAPI | 86909 | TORNEIRA CROMADA TUBO MÓVEL, DE MESA, 1/2" OU 3/4", PARA PIA DE COZINHA, PADRÃO ALTO - FORNECIMENTO E INSTALAÇÃO. AF_01/2020 | UN | 9 | 209.65 | BDI 1 | 261.79 | 2356.11
1.11.0.6. | SINAPI-I | 7603 | TORNEIRA DE METAL AMARELO, PARA TANQUE / JARDIM, DE PAREDE, SEM BICO, CANO CURTO, PADRAO POPULAR / USO GERAL, 1/2" OU 3/4" | UN | 36 | 63.4 | BDI 1 | 79.17 | 2850.12
1.11.0.7. | SINAPI-I | 36796 | TORNEIRA METALICA CROMADA DE MESA, PARA LAVATORIO, TEMPORIZADA PRESSAO FECHAMENTO AUTOMATICO, BICA BAIXA | UN | 9 | 240.5 | BDI 1 | 300.31 | 2702.79
1.11.0.8. | SINAPI | 100860 | CHUVEIRO ELÉTRICO COMUM CORPO PLÁSTICO, TIPO DUCHA - FORNECIMENTO E INSTALAÇÃO. AF_01/2020 | UN | 9 | 106.37 | BDI 1 | 132.82 | 1195.38
1.11.0.9. | SINAPI | 95546 | KIT DE ACESSORIOS PARA BANHEIRO EM METAL CROMADO, 5 PECAS, INCLUSO FIXAÇÃO. AF_01/2020 | UN | 9 | 269.65 | BDI 1 | 336.71 | 3030.39

## CFF
CRONOGRAMA FÍSICO-FINANCEIRO
Item | Descrição das Metas / Macrosserviços | Valores Totais |  | Parcela 1 | Parcela 2 | Parcela 3 | Parcela 4 | Parcela 5 | Parcela 6 | Parcela 7 | Parcela 8 | Parcel a 9 | Parcela 10 | Parcel 11 | Parcela 12 | Parcela 13 | Parcela 14 | Parcela 15 | Parcela 16 | Parcela 17 | Parcela 18
CRONOGRAMA GLOBAL DO LOTE |  | 1731853.75 | Parcela (%) | 6.82% | 4.64% | 5.41% | 6.4% | 5.21% | 4.85% | 6.82% | 4.64% | 5.41% | 6.4% | 5.21% | 4.85% | 6.82% | 4.64% | 5.41% | 6.4% | 5.21% | 4.86%
|  |  | Parcela (R$) | 118067.1 | 80313.54 | 93683.66 | 110812.24 | 90306.4 | 84025.72 | 118067.11 | 80313.54 | 93683.67 | 110812.26 | 90306.39 | 84025.7 | 118093.46 | 80337.63 | 93711.77 | 110859.92 | 90315.8 | 84117.63
|  |  | Acumulado (%) | 6.82% | 11.45% | 16.86% | 23.26% | 28.48% | 33.33% | 40.15% | 44.78% | 50.19% | 56.59% | 61.81% | 66.66% | 73.48% | 78.12% | 83.53% | 89.93% | 95.14% | 100%
|  |  | Acumulado (R$) | 118067.1 | 198380.64 | 292064.3 | 402876.54 | 493182.94 | 577208.66 | 695275.77 | 775589.31 | 869272.98 | 980085.24 | 1070391.63 | 1154417.33 | 1272510.79 | 1352848.42 | 1446560.19 | 1557420.11 | 1647735.91 | 1731853.75
1.1. | SERVIÇOS PRELIMINARES | 32781.46 | Parcela (%) | 33.33% | [5 empty] | 33.33% | [5 empty] | 33.34%
|  |  | Acumulado (%) | 33.33% | 33.33% | 33.33% | 33.33% | 33.33% | 33.33% | 66.66% | 66.66% | 66.66% | 66.66% | 66.66% | 66.66% | 100%
|  |  | Acumulado (R$) | 10926.05 | 10926.05 | 10926.05 | 10926.05 | 10926.05 | 10926.05 | 21852.1 | 21852.1 | 21852.1 | 21852.1 | 21852.1 | 21852.1 | 32781.46
1.2. | INFRAESTRUTURA | 752896.08 | Parcela (%) | 10.22% | 10.67% | 12.44% |  |  |  | 10.22% | 10.67% | 12.44% |  |  |  | 10.22% | 10.67% | 12.45%
|  |  | Acumulado (%) | 10.22% | 20.89% | 33.33% | 33.33% | 33.33% | 33.33% | 43.55% | 54.22% | 66.66% | 66.66% | 66.66% | 66.66% | 76.88% | 87.55% | 100%
|  |  | Acumulado (R$) | 76943.06 | 157256.6 | 250940.26 | 250940.26 | 250940.26 | 250940.26 | 327883.33 | 408196.87 | 501880.54 | 501880.54 | 501880.54 | 501880.54 | 578846.68 | 659184.31 | 752896.08
1.2.1. | SAPATAS | 33470.55 | Parcela (%) | 33.33% | [5 empty] | 33.33% | [5 empty] | 33.34%
|  |  | Acumulado (%) | 33.33% | 33.33% | 33.33% | 33.33% | 33.33% | 33.33% | 66.66% | 66.66% | 66.66% | 66.66% | 66.66% | 66.66% | 100%
|  |  | Acumulado (R$) | 11155.72 | 11155.72 | 11155.72 | 11155.72 | 11155.72 | 11155.72 | 22311.44 | 22311.44 | 22311.44 | 22311.44 | 22311.44 | 22311.44 | 33470.55
1.2.2. | VIGA BALDRAME | 152680.23 | Parcela (%) | 33.33% | [5 empty] | 33.33% | [5 empty] | 33.34%
|  |  | Acumulado (%) | 33.33% | 33.33% | 33.33% | 33.33% | 33.33% | 33.33% | 66.66% | 66.66% | 66.66% | 66.66% | 66.66% | 66.66% | 100%
|  |  | Acumulado (R$) | 50888.33 | 50888.33 | 50888.33 | 50888.33 | 50888.33 | 50888.33 | 101776.66 | 101776.66 | 101776.66 | 101776.66 | 101776.66 | 101776.66 | 152680.23
1.2.3. | CONTRAPISO | 44701.56 | Parcela (%) | 33.33% | [5 empty] | 33.33% | [5 empty] | 33.34%
|  |  | Acumulado (%) | 33.33% | 33.33% | 33.33% | 33.33% | 33.33% | 33.33% | 66.66% | 66.66% | 66.66% | 66.66% | 66.66% | 66.66% | 100%
|  |  | Acumulado (R$) | 14899.01 | 14899.01 | 14899.01 | 14899.01 | 14899.01 | 14899.01 | 29798.03 | 29798.03 | 29798.03 | 29798.03 | 29798.03 | 29798.03 | 44701.56
1.2.4. | ALVENARIAS | 240964.74 | Parcela (%) |  | 33.33% | [5 empty] | 33.33% | [5 empty] | 33.34%
|  |  | Acumulado (%) |  | 33.33% | 33.33% | 33.33% | 33.33% | 33.33% | 33.33% | 66.66% | 66.66% | 66.66% | 66.66% | 66.66% | 66.66% | 100%
|  |  | Acumulado (R$) |  | 80313.54 | 80313.54 | 80313.54 | 80313.54 | 80313.54 | 80313.54 | 160627.08 | 160627.08 | 160627.08 | 160627.08 | 160627.08 | 160627.08 | 240964.74
1.2.5. | PILARES | 32036.22 | Parcela (%) |  |  | 33.33% | [5 empty] | 33.33% | [5 empty] | 33.34%
|  |  | Acumulado (%) |  |  | 33.33% | 33.33% | 33.33% | 33.33% | 33.33% | 33.33% | 66.66% | 66.66% | 66.66% | 66.66% | 66.66% | 66.66% | 100%
|  |  | Acumulado (R$) |  |  | 10677.68 | 10677.68 | 10677.68 | 10677.68 | 10677.68 | 10677.68 | 21355.36 | 21355.36 | 21355.36 | 21355.36 | 21355.36 | 21355.36 | 32036.22
1.2.6. | VIGAS DE COBERTURA | 51573.96 | Parcela (%) |  |  | 33.33% | [5 empty] | 33.33% | [5 empty] | 33.34%
|  |  | Acumulado (%) |  |  | 33.33% | 33.33% | 33.33% | 33.33% | 33.33% | 33.33% | 66.66% | 66.66% | 66.66% | 66.66% | 66.66% | 66.66% | 100%
|  |  | Acumulado (R$) |  |  | 17189.6 | 17189.6 | 17189.6 | 17189.6 | 17189.6 | 17189.6 | 34379.21 | 34379.21 | 34379.21 | 34379.21 | 34379.21 | 34379.21 | 51573.96
1.2.7. | FORRO E LAJE | 197468.82 | Parcela (%) |  |  | 33.33% | [5 empty] | 33.33% | [5 empty] | 33.34%
|  |  | Acumulado (%) |  |  | 33.33% | 33.33% | 33.33% | 33.33% | 33.33% | 33.33% | 66.66% | 66.66% | 66.66% | 66.66% | 66.66% | 66.66% | 100%
|  |  | Acumulado (R$) |  |  | 65816.38 | 65816.38 | 65816.38 | 65816.38 | 65816.38 | 65816.38 | 131632.76 | 131632.76 | 131632.76 | 131632.76 | 131632.76 | 131632.76 | 197468.82
1.3. | COBERTURA | 260316.99 | Parcela (%) |  |  |  | 33.33% | [5 empty] | 33.33% | [5 empty] | 33.34%
|  |  | Acumulado (%) |  |  |  | 33.33% | 33.33% | 33.33% | 33.33% | 33.33% | 33.33% | 66.66% | 66.66% | 66.66% | 66.66% | 66.66% | 66.66% | 100%
|  |  | Acumulado (R$) |  |  |  | 86763.65 | 86763.65 | 86763.65 | 86763.65 | 86763.65 | 86763.65 | 173527.31 | 173527.31 | 173527.31 | 173527.31 | 173527.31 | 173527.31 | 260316.99
1.4. | REVESTIMENTOS | 216459.09 | Parcela (%) |  |  |  | 11.11% | 22.22% |  |  |  |  | 11.11% | 22.22% |  |  |  |  | 11.12% | 22.22%
|  |  | Acumulado (%) |  |  |  | 11.11% | 33.33% | 33.33% | 33.33% | 33.33% | 33.33% | 44.44% | 66.66% | 66.66% | 66.66% | 66.66% | 66.66% | 77.78% | 100%
|  |  | Acumulado (R$) |  |  |  | 24048.59 | 72145.78 | 72145.78 | 72145.78 | 72145.78 | 72145.78 | 96194.38 | 144291.56 | 144291.56 | 144291.56 | 144291.56 | 144291.56 | 168361.8 | 216459.09
1.5. | PISOS | 69089.49 | Parcela (%) |  |  |  |  | 11.11% | 22.22% |  |  |  |  | 11.11% | 22.22% |  |  |  |  | 11.12% | 22.22%
|  |  | Acumulado (%) |  |  |  |  | 11.11% | 33.33% | 33.33% | 33.33% | 33.33% | 33.33% | 44.44% | 66.66% | 66.66% | 66.66% | 66.66% | 66.66% | 77.78% | 100%
|  |  | Acumulado (R$) |  |  |  |  | 7675.84 | 23027.51 | 23027.51 | 23027.51 | 23027.51 | 23027.51 | 30703.35 | 46055.02 | 46055.02 | 46055.02 | 46055.02 | 46055.02 | 53737.77 | 69089.49
1.6. | ESQUADRIAS | 117968.85 | Parcela (%) |  |  |  |  | 22.22% | 11.11% |  |  |  |  | 22.22% | 11.11% |  |  |  |  | 22.22% | 11.12%
|  |  | Acumulado (%) |  |  |  |  | 22.22% | 33.33% | 33.33% | 33.33% | 33.33% | 33.33% | 55.55% | 66.66% | 66.66% | 66.66% | 66.66% | 66.66% | 88.88% | 100%
|  |  | Acumulado (R$) |  |  |  |  | 26212.68 | 39319.02 | 39319.02 | 39319.02 | 39319.02 | 39319.02 | 65531.7 | 78638.04 | 78638.04 | 78638.04 | 78638.04 | 78638.04 | 104850.72 | 117968.85
1.7. | PINTURA | 51343.2 | Parcela (%) | [5 empty] | 33.33% | [5 empty] | 33.33% | [5 empty] | 33.34%
|  |  | Acumulado (%) | [5 empty] | 33.33% | 33.33% | 33.33% | 33.33% | 33.33% | 33.33% | 66.66% | 66.66% | 66.66% | 66.66% | 66.66% | 66.66% | 100%
|  |  | Acumulado (R$) | [5 empty] | 17112.68 | 17112.68 | 17112.68 | 17112.68 | 17112.68 | 17112.68 | 34225.35 | 34225.35 | 34225.35 | 34225.35 | 34225.35 | 34225.35 | 51343.2
1.8. | INSTALAÇÕES ELÉTRICAS | 102024.18 | Parcela (%) | 16.66% |  |  |  |  | 16.66% | 16.66% |  |  |  |  | 16.66% | 16.66% |  |  |  |  | 16.7%
|  |  | Acumulado (%) | 16.66% | 16.66% | 16.66% | 16.66% | 16.66% | 33.32% | 49.98% | 49.98% | 49.98% | 49.98% | 49.98% | 66.64% | 83.3% | 83.3% | 83.3% | 83.3% | 83.3% | 100%
|  |  | Acumulado (R$) | 16997.23 | 16997.23 | 16997.23 | 16997.23 | 16997.23 | 33994.46 | 50991.69 | 50991.69 | 50991.69 | 50991.69 | 50991.69 | 67988.91 | 84986.14 | 84986.14 | 84986.14 | 84986.14 | 84986.14 | 102024.18
1.9. | INSTALAÇÕES HIDRAULICAS | 24964.56 | Parcela (%) |  |  |  |  | 33.33% | [5 empty] | 33.33% | [5 empty] | 33.34%
|  |  | Acumulado (%) |  |  |  |  | 33.33% | 33.33% | 33.33% | 33.33% | 33.33% | 33.33% | 66.66% | 66.66% | 66.66% | 66.66% | 66.66% | 66.66% | 100%
|  |  | Acumulado (R$) |  |  |  |  | 8320.69 | 8320.69 | 8320.69 | 8320.69 | 8320.69 | 8320.69 | 16641.38 | 16641.38 | 16641.38 | 16641.38 | 16641.38 | 16641.38 | 24964.56
1.10. | INSTALAÇOES SANITÁRIAS | 79236.27 | Parcela (%) | 16.66% |  |  |  |  | 16.66% | 16.66% |  |  |  |  | 16.66% | 16.66% |  |  |  |  | 16.7%
|  |  | Acumulado (%) | 16.66% | 16.66% | 16.66% | 16.66% | 16.66% | 33.32% | 49.98% | 49.98% | 49.98% | 49.98% | 49.98% | 66.64% | 83.3% | 83.3% | 83.3% | 83.3% | 83.3% | 100%
|  |  | Acumulado (R$) | 13200.76 | 13200.76 | 13200.76 | 13200.76 | 13200.76 | 26401.53 | 39602.29 | 39602.29 | 39602.29 | 39602.29 | 39602.29 | 52803.05 | 66003.81 | 66003.81 | 66003.81 | 66003.81 | 66003.81 | 79236.27
1.11. | LOUÇAS, METAIS E ACABAMENTOS | 24773.58 | Parcela (%) | [5 empty] | 33.33% | [5 empty] | 33.33% | [5 empty] | 33.34%
|  |  | Acumulado (%) | [5 empty] | 33.33% | 33.33% | 33.33% | 33.33% | 33.33% | 33.33% | 66.66% | 66.66% | 66.66% | 66.66% | 66.66% | 66.66% | 100%
|  |  | Acumulado (R$) | [5 empty] | 8257.03 | 8257.03 | 8257.03 | 8257.03 | 8257.03 | 8257.03 | 16514.07 | 16514.07 | 16514.07 | 16514.07 | 16514.07 | 16514.07 | 24773.58