## ORÇAMENTO
ITEM | FONTE | CÓDIGO | DESCRIÇÃO | UNIDADE | QTDE | CUSTO UNITÁRIO | BDI | PREÇO UNITÁRIO | PREÇO TOTAL
1. |  |  | CONSTRUÇÃO DE COBERTURA NO PORTO INTERNACIONAL | [5 empty] | 817337.65
1.1. |  |  | ADMINISTRAÇÃO LOCAL DE OBRA | [5 empty] | 10768.2
1.1.1. | SINAPI | 90778 | ENGENHEIRO CIVIL DE OBRA PLENO COM ENCARGOS COMPLEMENTARES | H | 20 | 135.8 | BDI 1 | 169.57 | 3391.4
1.1.2. | SINAPI | 90776 | ENCARREGADO GERAL COM ENCARGOS COMPLEMENTARES | H | 40 | 75.41 | BDI 1 | 94.16 | 3766.4
1.1.3. | SINAPI | 88255 | AUXILIAR TÉCNICO DE ENGENHARIA COM ENCARGOS COMPLEMENTARES | H | 80 | 36.14 | BDI 1 | 45.13 | 3610.4
1.2. |  |  | SERVIÇOS PRELIMINARES | [5 empty] | 10010.4
1.2.1. | SINAPI-I | 10776 | LOCACAO DE CONTAINER 2,30 X 6,00 M, ALT. 2,50 M, PARA ESCRITORIO, SEM DIVISORIAS INTERNAS E SEM SANITARIO (NAO INCLUI MOBILIZACAO/DESMOBILIZACAO) | MES | 3 | 859.37 | BDI 1 | 1073.1 | 3219.3
1.2.2. | SINAPI | 99059 | LOCAÇÃO CONVENCIONAL DE OBRA, UTILIZANDO GABARITO DE TÁBUAS CORRIDAS PONTALETADAS A CADA 2,00M - 2 UTILIZAÇÕES. AF_03/2024 | M | 83.82 | 64.88 | BDI 1 | 81.02 | 6791.1
1.3. |  |  | FUNDAÇÕES | [5 empty] | 111161.79
1.3.1. | SINAPI | 100897 | ESTACA ESCAVADA MECANICAMENTE, SEM FLUIDO ESTABILIZANTE, COM 40CM DE DIÂMETRO, CONCRETO LANÇADO POR CAMINHÃO BETONEIRA (EXCLUSIVE MOBILIZAÇÃO E DESMOBILIZAÇÃO). AF_01/2020 | M | 245 | 130.77 | BDI 1 | 163.29 | 40006.05
1.3.2. | SINAPI | 95577 | MONTAGEM DE ARMADURA DE ESTACAS, DIÂMETRO = 10,0 MM. AF_09/2021_PS | KG | 1051.37 | 11.07 | BDI 1 | 13.82 | 14529.93
1.3.3. | SINAPI | 95578 | MONTAGEM DE ARMADURA DE ESTACAS, DIÂMETRO = 12,5 MM. AF_09/2021_PS | KG | 369.79 | 9.21 | BDI 1 | 11.5 | 4252.59
1.3.4. | SINAPI | 95584 | MONTAGEM DE ARMADURA TRANSVERSAL DE ESTACAS DE SEÇÃO CIRCULAR, DIÂMETRO = 6,30 MM. AF_09/2021_PS | KG | 2205 | 14.57 | BDI 1 | 18.19 | 40108.95
1.3.5. | SINAPI | 96531 | FABRICAÇÃO, MONTAGEM E DESMONTAGEM DE FÔRMA PARA BLOCO DE COROAMENTO, EM MADEIRA SERRADA, E=25 MM, 2 UTILIZAÇÕES. AF_01/2024 | M2 | 35.9 | 102.28 | BDI 1 | 127.72 | 4585.15
1.3.6. | SINAPI | 96545 | ARMAÇÃO DE BLOCO UTILIZANDO AÇO CA-50 DE 8 MM - MONTAGEM. AF_01/2024 | KG | 25.3 | 16.78 | BDI 1 | 20.95 | 530.04
1.3.7. | SINAPI | 96546 | ARMAÇÃO DE BLOCO UTILIZANDO AÇO CA-50 DE 10 MM - MONTAGEM. AF_01/2024 | KG | 27.7 | 14.62 | BDI 1 | 18.26 | 505.8
1.3.8. | SINAPI | 96544 | ARMAÇÃO DE BLOCO UTILIZANDO AÇO CA-50 DE 6,3 MM - MONTAGEM. AF_01/2024 | KG | 40.7 | 18.72 | BDI 1 | 23.38 | 951.57
1.3.9. | SINAPI | 96543 | ARMAÇÃO DE BLOCO UTILIZANDO AÇO CA-60 DE 5 MM - MONTAGEM. AF_01/2024 | KG | 29.6 | 20.91 | BDI 1 | 26.11 | 772.86
1.3.10. | SINAPI | 104920 | ARMAÇÃO DE BLOCO, SAPATA ISOLADA, VIGA BALDRAME E SAPATA CORRIDA UTILIZANDO AÇO CA-50 DE 12,5 MM - MONTAGEM. AF_01/2024 | KG | 9.9 | 11.24 | BDI 1 | 14.04 | 139
1.3.11. | SINAPI | 96557 | CONCRETAGEM DE BLOCO DE COROAMENTO OU VIGA BALDRAME, FCK 30 MPA, COM USO DE BOMBA - LANÇAMENTO, ADENSAMENTO E ACABAMENTO. AF_01/2024 | M3 | 4.9 | 781.2 | BDI 1 | 975.48 | 4779.85
1.4. |  |  | VIGAS DE FUNDAÇÃO | [5 empty] | 67739.83
1.4.1. | SINAPI | 96525 | ESCAVAÇÃO MECANIZADA PARA VIGA BALDRAME OU SAPATA CORRIDA COM MINI-ESCAVADEIRA (INCLUINDO ESCAVAÇÃO PARA COLOCAÇÃO DE FÔRMAS). AF_01/2024 | M3 | 25 | 59.59 | BDI 1 | 74.41 | 1860.25
1.4.2. | SINAPI | 96536 | FABRICAÇÃO, MONTAGEM E DESMONTAGEM DE FÔRMA PARA VIGA BALDRAME, EM MADEIRA SERRADA, E=25 MM, 4 UTILIZAÇÕES. AF_01/2024 | M2 | 161.4 | 66.89 | BDI 1 | 83.53 | 13481.74
1.4.3. | SINAPI | 104920 | ARMAÇÃO DE BLOCO, SAPATA ISOLADA, VIGA BALDRAME E SAPATA CORRIDA UTILIZANDO AÇO CA-50 DE 12,5 MM - MONTAGEM. AF_01/2024 | KG | 490.29 | 11.24 | BDI 1 | 14.04 | 6883.67
1.4.4. | SINAPI | 104919 | ARMAÇÃO DE SAPATA ISOLADA, VIGA BALDRAME E SAPATA CORRIDA UTILIZANDO AÇO CA-50 DE 10 MM - MONTAGEM. AF_01/2024 | KG | 217.47 | 13.25 | BDI 1 | 16.55 | 3599.13
1.4.5. | SINAPI | 104918 | ARMAÇÃO DE SAPATA ISOLADA, VIGA BALDRAME E SAPATA CORRIDA UTILIZANDO AÇO CA-50 DE 8 MM - MONTAGEM. AF_01/2024 | KG | 353.5 | 14.9 | BDI 1 | 18.61 | 6578.64
1.4.6. | SINAPI | 104921 | ARMAÇÃO DE BLOCO, SAPATA ISOLADA, VIGA BALDRAME E SAPATA CORRIDA UTILIZANDO AÇO CA-50 DE 16 MM - MONTAGEM. AF_01/2024 | KG | 1138.63 | 10.54 | BDI 1 | 13.16 | 14984.37
1.4.7. | SINAPI | 104916 | ARMAÇÃO DE SAPATA ISOLADA, VIGA BALDRAME E SAPATA CORRIDA UTILIZANDO AÇO CA-60 DE 5 MM - MONTAGEM. AF_01/2024 | KG | 0.9 | 17.49 | BDI 1 | 21.84 | 19.66
1.4.8. | COMPOSIÇÃO | 002 | CONCRETAGEM DE BLOCO DE COROAMENTO OU VIGA BALDRAME, FCK=40 MPA, COM USO DE BOMBA - LANÇAMENTO, ADENSAMENTO E ACABAMENTO | M3 | 19.7 | 826.54 | BDI 1 | 1032.1 | 20332.37
1.5. |  |  | PILARES | [5 empty] | 67363.12
1.5.1. | COMPOSIÇÃO | 003 | CONCRETAGEM DE PILARES, FCK=40 MPA, COM USO DE BOMBA - LANÇAMENTO, ADENSAMENTO E ACABAMENTO | M3 | 15 | 767.28 | BDI 1 | 958.1 | 14371.5
1.5.2. | SINAPI | 92764 | ARMAÇÃO DE PILAR OU VIGA DE ESTRUTURA CONVENCIONAL DE CONCRETO ARMADO UTILIZANDO AÇO CA-50 DE 16,0 MM - MONTAGEM. AF_06/2022 | KG | 74.4 | 9.27 | BDI 1 | 11.58 | 861.55
1.5.3. | SINAPI | 92763 | ARMAÇÃO DE PILAR OU VIGA DE ESTRUTURA CONVENCIONAL DE CONCRETO ARMADO UTILIZANDO AÇO CA-50 DE 12,5 MM - MONTAGEM. AF_06/2022 | KG | 795.2 | 9.59 | BDI 1 | 11.98 | 9526.5
1.5.4. | SINAPI | 92760 | ARMAÇÃO DE PILAR OU VIGA DE ESTRUTURA CONVENCIONAL DE CONCRETO ARMADO UTILIZANDO AÇO CA-50 DE 6,3 MM - MONTAGEM. AF_06/2022 | KG | 292.4 | 13.74 | BDI 1 | 17.16 | 5017.58
1.5.5. | SINAPI | 92759 | ARMAÇÃO DE PILAR OU VIGA DE ESTRUTURA CONVENCIONAL DE CONCRETO ARMADO UTILIZANDO AÇO CA-60 DE 5,0 MM - MONTAGEM. AF_06/2022 | KG | 65.5 | 14.64 | BDI 1 | 18.28 | 1197.34
1.5.6. | SINAPI | 92427 | MONTAGEM E DESMONTAGEM DE FÔRMA DE PILARES RETANGULARES E ESTRUTURAS SIMILARES, PÉ-DIREITO SIMPLES, EM CHAPA DE MADEIRA COMPENSADA RESINADA, 8 UTILIZAÇÕES. AF_09/2020 | M2 | 174.1 | 70.89 | BDI 1 | 88.52 | 15411.33
1.5.7. | SINAPI | 87910 | CHAPISCO APLICADO SOMENTE NA ESTRUTURA DE CONCRETO DA FACHADA, COM DESEMPENADEIRA DENTADA. ARGAMASSA INDUSTRIALIZADA COM PREPARO MANUAL. AF_10/2022 | M2 | 174.1 | 22.91 | BDI 1 | 28.61 | 4981
1.5.8. | SINAPI | 104217 | EMBOÇO OU MASSA ÚNICA EM ARGAMASSA TRAÇO 1:2:8, PREPARO MECÂNICA COM BETONEIRA 400 L, APLICADA MANUALMENTE EM PANOS DE FACHADA COM PRESENÇA DE VÃOS, ESPESSURA DE 25 MM, ACESSO POR ANDAIME. AF_08/2022 | M2 | 174.1 | 55.06 | BDI 1 | 68.75 | 11969.38
1.5.9. | SINAPI | 88485 | FUNDO SELADOR ACRÍLICO, APLICAÇÃO MANUAL EM PAREDE, UMA DEMÃO. AF_04/2023 | M2 | 174.1 | 3.97 | BDI 1 | 4.96 | 863.54
1.5.10. | SINAPI | 88489 | PINTURA LÁTEX ACRÍLICA PREMIUM, APLICAÇÃO MANUAL EM PAREDES, DUAS DEMÃOS. AF_04/2023 | M2 | 174.1 | 14.55 | BDI 1 | 18.17 | 3163.4
1.6. |  |  | VIGAS DE COBERTURA | [5 empty] | 213551.91
1.6.1. | SINAPI | 92764 | ARMAÇÃO DE PILAR OU VIGA DE ESTRUTURA CONVENCIONAL DE CONCRETO ARMADO UTILIZANDO AÇO CA-50 DE 16,0 MM - MONTAGEM. AF_06/2022 | KG | 866.37 | 9.27 | BDI 1 | 11.58 | 10032.56
1.6.2. | SINAPI | 92763 | ARMAÇÃO DE PILAR OU VIGA DE ESTRUTURA CONVENCIONAL DE CONCRETO ARMADO UTILIZANDO AÇO CA-50 DE 12,5 MM - MONTAGEM. AF_06/2022 | KG | 900.01 | 9.59 | BDI 1 | 11.98 | 10782.12
1.6.3. | SINAPI | 92762 | ARMAÇÃO DE PILAR OU VIGA DE ESTRUTURA CONVENCIONAL DE CONCRETO ARMADO UTILIZANDO AÇO CA-50 DE 10,0 MM - MONTAGEM. AF_06/2022 | KG | 16.03 | 11.43 | BDI 1 | 14.27 | 228.75
1.6.4. | SINAPI | 92761 | ARMAÇÃO DE PILAR OU VIGA DE ESTRUTURA CONVENCIONAL DE CONCRETO ARMADO UTILIZANDO AÇO CA-50 DE 8,0 MM - MONTAGEM. AF_06/2022 | KG | 1888.3 | 12.84 | BDI 1 | 16.03 | 30269.45
1.6.5. | SINAPI | 92265 | FABRICAÇÃO DE FÔRMA PARA VIGAS, EM CHAPA DE MADEIRA COMPENSADA RESINADA, E = 17 MM. AF_09/2020 | M2 | 390.1 | 132.21 | BDI 1 | 165.09 | 64401.61
1.6.6. | COMPOSIÇÃO | 004 | CONCRETAGEM DE VIGAS E LAJES, FCK=40 MPA, PARA LAJES PRÉ-MOLDADAS, COM USO DE BOMBA - LANÇAMENTO, ADENSAMENTO E ACABAMENTO | M3 | 51.6 | 788.95 | BDI 1 | 985.16 | 50834.26
1.6.7. | SINAPI | 87910 | CHAPISCO APLICADO SOMENTE NA ESTRUTURA DE CONCRETO DA FACHADA, COM DESEMPENADEIRA DENTADA. ARGAMASSA INDUSTRIALIZADA COM PREPARO MANUAL. AF_10/2022 | M2 | 390.1 | 22.91 | BDI 1 | 28.61 | 11160.76
1.6.8. | SINAPI | 104217 | EMBOÇO OU MASSA ÚNICA EM ARGAMASSA TRAÇO 1:2:8, PREPARO MECÂNICA COM BETONEIRA 400 L, APLICADA MANUALMENTE EM PANOS DE FACHADA COM PRESENÇA DE VÃOS, ESPESSURA DE 25 MM, ACESSO POR ANDAIME. AF_08/2022 | M2 | 390.1 | 55.06 | BDI 1 | 68.75 | 26819.38
1.6.9. | SINAPI | 88485 | FUNDO SELADOR ACRÍLICO, APLICAÇÃO MANUAL EM PAREDE, UMA DEMÃO. AF_04/2023 | M2 | 390.1 | 3.97 | BDI 1 | 4.96 | 1934.9
1.6.10. | SINAPI | 88489 | PINTURA LÁTEX ACRÍLICA PREMIUM, APLICAÇÃO MANUAL EM PAREDES, DUAS DEMÃOS. AF_04/2023 | M2 | 390.1 | 14.55 | BDI 1 | 18.17 | 7088.12
1.7. |  |  | LAJES | [5 empty] | 200904.97
1.7.1. | COMPOSIÇÃO | 005 | LAJE PRÉ-MOLDADA UNIDIRECIONAL, BIAPOIADA, PARA FORRO, ENCHIMENTO EM EPS, VIGOTA PROTENDIDA, COM TELA DE AÇO 4,2MM MALHA 15X15CM | M2 | 322.55 | 172.35 | BDI 1 | 215.21 | 69415.99
1.7.2. | COMPOSIÇÃO | 004 | CONCRETAGEM DE VIGAS E LAJES, FCK=40 MPA, PARA LAJES PRÉ-MOLDADAS, COM USO DE BOMBA - LANÇAMENTO, ADENSAMENTO E ACABAMENTO | M3 | 17.8 | 788.95 | BDI 1 | 985.16 | 17535.85
1.7.3. | SINAPI | 87884 | CHAPISCO APLICADO NO TETO OU EM ALVENARIA E ESTRUTURA, COM ROLO PARA TEXTURA ACRÍLICA. ARGAMASSA INDUSTRIALIZADA COM PREPARO MANUAL. AF_10/2022 | M2 | 322.55 | 9.72 | BDI 1 | 12.14 | 3915.76
1.7.4. | SINAPI | 90408 | MASSA ÚNICA, EM ARGAMASSA TRAÇO 1:2:8, PREPARO MECÂNICO, APLICADA MANUALMENTE EM TETO, E = 10MM, COM TALISCAS. AF_03/2024 | M2 | 322.55 | 34.67 | BDI 1 | 43.29 | 13963.19
1.7.5. | SINAPI | 88484 | FUNDO SELADOR ACRÍLICO, APLICAÇÃO MANUAL EM TETO, UMA DEMÃO. AF_04/2023 | M2 | 322.55 | 5 | BDI 1 | 6.24 | 2012.71
1.7.6. | SINAPI | 88488 | PINTURA LÁTEX ACRÍLICA PREMIUM, APLICAÇÃO MANUAL EM TETO, DUAS DEMÃOS. AF_04/2023 | M2 | 322.55 | 17.05 | BDI 1 | 21.29 | 6867.09
1.7.7. | SINAPI | 98553 | IMPERMEABILIZAÇÃO DE SUPERFÍCIE COM MEMBRANA À BASE DE POLIURETANO, 2 DEMÃOS. AF_09/2023 | M2 | 322.55 | 172.85 | BDI 1 | 215.84 | 69619.19
1.7.8. | SINAPI | 102491 | PINTURA DE PISO COM TINTA ACRÍLICA, APLICAÇÃO MANUAL, 2 DEMÃOS, INCLUSO FUNDO PREPARADOR. AF_05/2021 | M2 | 168.24 | 23.02 | BDI 1 | 28.75 | 4836.9
1.7.9. | SINAPI | 87257 | REVESTIMENTO CERÂMICO PARA PISO COM PLACAS TIPO ESMALTADA DE DIMENSÕES 60X60 CM APLICADA EM AMBIENTES DE ÁREA MAIOR QUE 10 M2. AF_02/2023_PE | M2 | 154.31 | 66.11 | BDI 1 | 82.55 | 12738.29
1.8. |  |  | ESCADA E GUARDA-CORPOS ACESSO COBERTURA | [5 empty] | 109581.25
1.8.1. | SINAPI | 99837 | GUARDA-CORPO DE AÇO GALVANIZADO DE 1,10M, MONTANTES TUBULARES DE 1.1/4" ESPAÇADOS DE 1,20M, TRAVESSA SUPERIOR DE 1.1/2", GRADIL FORMADO POR TUBOS HORIZONTAIS DE 1" E VERTICAIS DE 3/4", FIXADO COM CHUMBADOR MECÂNICO. AF_04/2019_PS | M | 70.15 | 601.66 | BDI 1 | 751.29 | 52702.99
1.8.2. | SINAPI-I | 43082 | PERFIL "I" OU "W" EM ACO LAMINADO, QUAISQUER DIMENSOES | KG | 1743.33 | 12.16 | BDI 1 | 15.18 | 26463.75
1.8.3. | SINAPI-I | 40535 | PERFIL "U" SIMPLES, EM CHAPA DOBRADA DE ACO LAMINADO, E = 2,65 MM, H = 75 MM, L = 40 MM (3,04 KG/M) | KG | 225.51 | 10.53 | BDI 1 | 13.15 | 2965.46
1.8.4. | SINAPI-I | 40424 | CHAPA DE ACO CARBONO LAMINADO A QUENTE, QUALIDADE ESTRUTURAL, BITOLA 3/16", E =4,75 MM (37,29 KG/M2) | KG | 815.16 | 10.03 | BDI 1 | 12.52 | 10205.8
1.8.5. | SINAPI-I | 1333 | CHAPA DE ACO GROSSA, ASTM A36, E = 1/2" (12,70 MM) 99,59 KG/M2 | KG | 83.39 | 9.9 | BDI 1 | 12.36 | 1030.7
1.8.6. | SINAPI-I | 43058 | ACO CA-50, 10,0 MM, OU 12,5 MM, OU 16,0 MM, OU 20,0 MM, DOBRADO E CORTADO | KG | 38.58 | 8.29 | BDI 1 | 10.35 | 399.3
1.8.7. | SINAPI | 88240 | AJUDANTE DE ESTRUTURA METÁLICA COM ENCARGOS COMPLEMENTARES | H | 100 | 24.41 | BDI 1 | 30.48 | 3048
1.8.8. | SINAPI | 88278 | MONTADOR DE ESTRUTURAS METÁLICAS COM ENCARGOS COMPLEMENTARES | H | 280 | 34.63 | BDI 1 | 43.24 | 12107.2
1.8.9. | SINAPI | 88317 | SOLDADOR COM ENCARGOS COMPLEMENTARES | H | 15 | 35.13 | BDI 1 | 43.87 | 658.05
1.9. |  |  | FECHAMENTO LATERAL - PLATIBANDA COBERTURA | [5 empty] | 19637.15
1.9.1. | SINAPI | 92580 | TRAMA DE AÇO COMPOSTA POR TERÇAS PARA TELHADOS DE ATÉ 2 ÁGUAS PARA TELHA ONDULADA DE FIBROCIMENTO, METÁLICA, PLÁSTICA OU TERMOACÚSTICA, INCLUSO TRANSPORTE VERTICAL. AF_07/2019 | M2 | 98.23 | 57.36 | BDI 1 | 71.63 | 7036.21
1.9.2. | COMPOSIÇÃO | 001 | FECHAMENTO DE PLATIBANDA COM TELHA TRAPEZOIDAL TP-25 EM AÇO ZINCADO, ESPESSURA DE 0,50 MM, PRÉ-PINTADA EM FÁBRICA COM PINTURA ELETROSTÁTICA NA COR AZUL - FORNECIMENTO E INSTALAÇÃO | M2 | 98.23 | 102.73 | BDI 1 | 128.28 | 12600.94
1.10. |  |  | INSTALAÇÕES ELÉTRICAS | [5 empty] | 6619.03
1.10.1. | SINAPI | 91959 | INTERRUPTOR SIMPLES (2 MÓDULOS), 10A/250V, INCLUINDO SUPORTE E PLACA - FORNECIMENTO E INSTALAÇÃO. AF_03/2023 | UN | 1 | 52.52 | BDI 1 | 65.58 | 65.58
1.10.2. | SINAPI | 93656 | DISJUNTOR MONOPOLAR TIPO DIN, CORRENTE NOMINAL DE 25A - FORNECIMENTO E INSTALAÇÃO. AF_07/2025 | UN | 1 | 13.47 | BDI 1 | 16.82 | 16.82
1.10.3. | SINAPI | 91926 | CABO DE COBRE FLEXÍVEL ISOLADO, 2,5 MM², ANTI-CHAMA 450/750 V, PARA CIRCUITOS TERMINAIS - FORNECIMENTO E INSTALAÇÃO. AF_03/2023 | M | 240 | 4.59 | BDI 1 | 5.73 | 1375.2
1.10.4. | SINAPI | 97610 | LÂMPADA COMPACTA DE LED 10 W, BASE E27 - FORNECIMENTO E INSTALAÇÃO. AF_09/2024 | UN | 23 | 15.16 | BDI 1 | 18.93 | 435.39
1.10.5. | COTAÇÃO | 01 | LUMINÁRIA PENDENTE PRISMÁTICA DIÂMETRO BASE MENOR=30CM, COM CABO DE 1M PARA REGULAGEM, SOQUETE E27 | UNIDADE | 23 | 99.85 | BDI 1 | 124.68 | 2867.64
1.10.6. | SINAPI | 91864 | ELETRODUTO RÍGIDO ROSCÁVEL, PVC, DN 32 MM (1"), PARA CIRCUITOS TERMINAIS, INSTALADO EM FORRO - FORNECIMENTO E INSTALAÇÃO. AF_03/2023 | M | 80 | 18.6 | BDI 1 | 23.23 | 1858.4

## CFF
Item | Descrição das Metas / Macrosserviços | Valores Totais |  | Parcela 1 | Parcela 2 | Parcela 3 | Parcela 4
CRONOGRAMA GLOBAL DO LOTE |  | 817337.65 | Parcela (%) | 23.44% | 28.17% | 25.86% | 22.54%
|  |  | Parcela (R$) | 191604.07 | 230219.1 | 211323.15 | 184191.33
|  |  | Acumulado (%) | 23.44% | 51.61% | 77.46% | 100%
|  |  | Acumulado (R$) | 191604.07 | 421823.17 | 633146.32 | 817337.65
1.1. | ADMINISTRAÇÃO LOCAL DE OBRA | 10768.2 | Parcela (%) | 25% | 25% | 25% | 25%
|  |  | Acumulado (%) | 25% | 50% | 75% | 100%
|  |  | Acumulado (R$) | 2692.05 | 5384.1 | 8076.15 | 10768.2
1.2. | SERVIÇOS PRELIMINARES | 10010.4 | Parcela (%) | 100%
|  |  | Acumulado (%) | 100%
|  |  | Acumulado (R$) | 10010.4
1.3. | FUNDAÇÕES | 111161.79 | Parcela (%) | 100%
|  |  | Acumulado (%) | 100%
|  |  | Acumulado (R$) | 111161.79
1.4. | VIGAS DE FUNDAÇÃO | 67739.83 | Parcela (%) | 100%
|  |  | Acumulado (%) | 100%
|  |  | Acumulado (R$) | 67739.83
1.5. | PILARES | 67363.12 | Parcela (%) |  | 100%
|  |  | Acumulado (%) |  | 100%
|  |  | Acumulado (R$) |  | 67363.12
1.6. | VIGAS DE COBERTURA | 213551.91 | Parcela (%) |  | 75% | 25%
|  |  | Acumulado (%) |  | 75% | 100%
|  |  | Acumulado (R$) |  | 160163.93 | 213551.91
1.7. | LAJES | 200904.97 | Parcela (%) |  |  | 50% | 50%
|  |  | Acumulado (%) |  |  | 50% | 100%
|  |  | Acumulado (R$) |  |  | 100452.49 | 200904.97
1.8. | ESCADA E GUARDA-CORPOS ACESSO COBERTURA | 109581.25 | Parcela (%) |  |  | 50% | 50%
|  |  | Acumulado (%) |  |  | 50% | 100%
|  |  | Acumulado (R$) |  |  | 54790.63 | 109581.25
1.9. | FECHAMENTO LATERAL - PLATIBANDA COBERTURA | 19637.15 | Parcela (%) |  |  |  | 100%
|  |  | Acumulado (%) |  |  |  | 100%
|  |  | Acumulado (R$) |  |  |  | 19637.15
1.10. | INSTALAÇÕES ELÉTRICAS | 6619.03 | Parcela (%) |  |  |  | 100%
|  |  | Acumulado (%) |  |  |  | 100%
|  |  | Acumulado (R$) |  |  |  | 6619.03