## Orçamento Licitação
MUNICÍPIO DE PORTO VERA CRUZ
| Obra: Ampliação da Escola Pronacamp |  |  |  | Data: 19/10/2022 |  |  |  | BDI | 28.25%
Área : 264,16 m²
[8 empty] | Sinap (data de referência) |  | 2022-09-15
| ITENS | Sinap | DISCRIMINAÇÃO |  | UNID | QUANTIDADE | Unit. Material | Unit. Mão de Obra | Total Material | Total Mão de Obra | Valor Unitário | Valor Total com BDI
| 1 |  | SERVIÇOS PRELIMINARES | [6 empty] | Total Item 01 |  | 7290.0822
| 1.1 | 98519 | Capina e Limpeza Manual de Terreno |  | m² | 360.41 | 0.52 | 1.66 | 187.4132 | 598.2806 | 2.18 | 785.6938
| 1.2 | orçamento | Depósito em Canterio de Obra container |  | mês | 5 | 325.11 |  | 1625.55 | 0 | 325.11 | 1625.55
| 1.3 | Composiçao 01 | Locação de Obra por m² construído |  | m² | 264.16 | 4.15 | 5.09 | 1096.264 | 1344.5744 | 9.24 | 2440.8384
| 1.4 | 90777 | Engenheiro Civil Junior |  | Horas | 20 |  | 121.9 | 0 | 2438 | 121.9 | 2438
| 2 |  | INFRA-ESTRUTURA | [6 empty] | Total Item 02 |  | 77586.7304
| 2.1 | 93358 | Escavação Manual de Valas e Sapatas |  | m³ | 60.64 | 20.03 | 71.06 | 1214.6192 | 4309.0784 | 91.09 | 5523.6976
| 2.2 | 93367 | Reaterro Mecanizado |  | m³ | 69.61 | 7.23 | 20.58 | 503.2803 | 1432.5738 | 27.81 | 1935.8541
| 2.3 | 102487 | Concreto Ciclopico-1:3:6+30% Pedra Mao-prep/Lancam. |  | m³ | 24.25 | 426.73 | 210.18 | 10348.2025 | 5096.865 | 636.91 | 15445.0675
| 2.4 | Composiçao 04 | Alvenaria Tij. Macico de 20cm |  | m² | 71.73 | 140.6 | 93.74 | 10085.238 | 6723.9702 | 234.34 | 16809.2082
| 2.5 | 96546 | Armaçao das Sapatas Utilizando Aço CA-50 de 10,0 mm |  | kg | 156.85 | 16.59 | 2.05 | 2602.1415 | 321.5425 | 18.64 | 2923.684
| 2.6 | 94964 | Concretagem de Sapatas fck 20 Mpa |  | m³ | 4.79 | 470.71 | 89.66 | 2254.7009 | 429.4714 | 560.37 | 2684.1723
| 2.7.1 | 96543 | Armaç Bloco, Viga Baldrame e Sapata Utilizando Aço CA-60 de 5 mm - MONTAGEM |  | Kg | 202.29 | 17.22 | 5.74 | 3483.4338 | 1161.1446 | 22.96 | 4644.5784
| 2.7.2 | 96546 | Arm Bloco, Viga Baldrame e Sapata Utilizando Aço CA-50 de 10,0 mm - MONTAGEM |  | Kg | 474.53 | 16.59 | 2.05 | 7872.4527 | 972.7865 | 18.64 | 8845.2392
| 2.7.3 | 94965 | Concreto FCK 25mpa, Traço 1:2,7:3, preparo mecânico |  | m³ | 10.76 | 500.05 | 88.25 | 5380.538 | 949.57 | 588.3 | 6330.108
| 2.7.4 | 96536 | Fabricação Montagem e desmontagem de forma para Viga Baldrame, em madeira serrada, E=25mm, 4 utilizações |  | m² | 107.6 | 44.9 | 28.72 | 4831.24 | 3090.272 | 73.62 | 7921.512
| 2.8 | 98555 | Impermeabilização das Vigas de Fundação |  | m² | 143.47 | 17.34 | 14.19 | 2487.7698 | 2035.8393 | 31.53 | 4523.6091
| 3 |  | PAREDES E DIVISÓRIAS | [6 empty] | Total Item 03 | 0 | 42383.9658
| 3.1 | 103334 | Alvenaria de Vedação de Blocos Cerâmicos Furados na Horizontal espessura de 14 cm |  | m² | 262.83 | 87.08 | 74.18 | 22887.2364 | 19496.7294 | 161.26 | 42383.9658
| 4 |  | SUPRA-ESTRUTURA | [6 empty] | Total Item 04 |  | 111335.6182
| 4.1.1 | 103672 | Concretagem de pilares, Fck = 25 Mpa, |  | m³ | 3.04 | 722.2 | 46.1 | 2195.488 | 140.144 | 768.3 | 2335.632
| 4.1.2 | 92427 | Montagem e desmontagem de forma de Pilares, em madeira serrada, E=25mm, 8 utilizações |  | m² | 34.72 | 26.47 | 56.25 | 919.0384 | 1953 | 82.72 | 2872.0384
| 4.1.3 | 92759 | Armaç de Pilar e Viga, Utilizando Aço CA-60 de 5 mm |  | kg | 127.3 | 14.5 | 4.84 | 1845.85 | 616.132 | 19.34 | 2461.982
| 4.1.4 | 92762 | Armaç de Pilar e Viga, Utilizando Aço CA-50 de 10mm |  | kg | 297.61 | 14.91 | 1.84 | 4437.3651 | 547.6024 | 16.75 | 4984.9675
| 4.1.5 | 92763 | Armaç de Pilar e Viga, Utilizando Aço CA-50 de 12,5mm |  | kg | 189 | 12.98 | 1.28 | 2453.22 | 241.92 | 14.26 | 2695.14
| 4.2.1 | 103674 | Concretagem de Vigas, Fck = 25 Mpa, |  | m³ | 9.86 | 749.28 | 39.43 | 7387.9008 | 388.7798 | 788.71 | 7776.6806
| 4.2.2 | 92463 | Montagem e desmontagem de forma de Vigas |  | m² | 99.65 | 101.3 | 54.5 | 10094.545 | 5430.925 | 155.8 | 15525.47
| 4.2.3 | 92759 | Armaç de Pilar e Viga, Utilizando Aço CA-60 de 5 mm |  | kg | 135.76 | 14.5 | 4.84 | 1968.52 | 657.0784 | 19.34 | 2625.5984
| 4.2.4 | 92760 | Armaç de Pilar e Viga, Utilizando Aço CA-50 de 6,3 mm |  | kg | 103 | 14.29 | 4.76 | 1471.87 | 490.28 | 19.05 | 1962.15
| 4.2.5 | 92762 | Armaç de Pilar e Viga, Utilizando Aço CA-50 de 10mm |  | kg | 164.55 | 14.91 | 1.84 | 2453.4405 | 302.772 | 16.75 | 2756.2125
| 4.2.6 | 92764 | Armaç de Pilar e Viga, Utilizando Aço CA-50 de 16,0mm |  | kg | 272.16 | 12.7 | 1.26 | 3456.432 | 342.9216 | 13.96 | 3799.3536
| 4.3 | Composiçao 02 | Laje Pre-moldada em concreto armado de Teto |  | m² | 264.16 | 147.35 | 44.02 | 38923.976 | 11628.3232 | 191.37 | 50552.2992
| 4.4 | 93184 | Verga Pre- moldada para porta |  | m | 11.2 | 28.92 | 7.23 | 323.904 | 80.976 | 36.15 | 404.88
| 4.5 | 93187 | Verga e contraverga para janela |  | m | 105.4 | 83.34 | 17.07 | 8784.036 | 1799.178 | 100.41 | 10583.214
| 5 |  | COBERTURA | [6 empty] | Total Item 05 |  | 46490.5828
| 5.1.1 | 92567 | Fabricação e instalação de estrutura em Madeira |  | m² | 301.85 | 27.23 | 4.43 | 8219.3755 | 1337.1955 | 31.66 | 9556.571
| 5.1.2 | 100389 | Retirada e relocação de estrutura em Madeira |  | m² | 24.3 | 14.72 | 2.39 | 357.696 | 58.077 | 17.11 | 415.773
| 5.2.1 | 94443 | Telhamento com Telha Cerâmica de Encaixe |  | m² | 324.3 | 69.16 | 12.2 | 22428.588 | 3956.46 | 81.36 | 26385.048
| 5.2.2 | 94219 | Cumeeira e espigão para telha cerâmica |  | m | 43.55 | 42.6 | 7.51 | 1855.23 | 327.0605 | 50.11 | 2182.2905
| 5.3 | 102233 | Pintura Imunizante para Madeira. |  | m² | 301.85 | 8.57 | 5.7 | 2586.8545 | 1720.545 | 14.27 | 4307.3995
| 5.4 | 94228 | Agua Furtada em chapa de aço galvanizado corte 50 |  | m | 26.56 | 123.47 | 13.71 | 3279.3632 | 364.1376 | 137.18 | 3643.5008
| 6 |  | PAVIMENTAÇÃO | [6 empty] | Total Item 06 |  | 0
| 6.1 | 73883/002 | Lastro Mecânico com brita |  | m³ |  | 80 | 30.4 | 0 | 0 | 110.4 | 0
| 6.2 | i34492 | Concreto Usinado Bombeavel, FCK 20Mpa |  | m³ |  | 289 | 123 | 0 | 0 | 412 | 0
| 6.3 | 92874 | Lançamento/Aplicação Manual de Concreto |  | m³ |  | 7.6 | 22.8 | 0 | 0 | 30.4 | 0
| 6.4 | 87620 | Regularização do piso |  | m² |  | 29.5 | 3.3 | 0 | 0 | 32.8 | 0
| 6.5 | 87263 | Revestimento cerâmico para piso com placa tipo porcelanato 60x60cm |  | m² |  | 114 | 12.3 | 0 | 0 | 126.3 | 0
| 6.6 | 88650 | Rodapé cerâmico de 7cm, com placa tipo esmaltada 60x60cm |  | m |  | 11.4 | 2.05 | 0 | 0 | 13.45 | 0
| 6.7 | 98689 | Soleira, Pingadeira e Peitoril de granito, largura 15cm |  | m |  | 99.5 | 18 | 0 | 0 | 117.5 | 0
| 7 |  | REVESTIMENTO | [6 empty] | Total Item 07 |  | 0
| 7.1 | 87879 | Chapisco traço 1:3 |  | m² |  | 2.1 | 1.6 | 0 | 0 | 3.7 | 0
| 7.2.1 | 89173 | Emboço interno |  | m² |  | 17 | 13.3 | 0 | 0 | 30.3 | 0
| 7.2.2 | 87792 | Emboço externo |  | m² |  | 19.9 | 16.1 | 0 | 0 | 36 | 0
| 7.3 | composição 01 | Reboco massa fina |  | m² |  | 4.74 | 20.88 | 0 | 0 | 25.62 | 0
| 7.4 | 87273 | Revestimento cerâmico nas paredes internas, dimesão de 33x45 |  | m² |  | 47 | 16.1 | 0 | 0 | 63.1 | 0
| 8 |  | ESQUADRIAS | [6 empty] | Total Item 08 |  | 0
| 8.1 | 94570 | Janela em alumínio tipo Maxiam-ar com vidro (completa) |  | m² |  | 617 | 32.3 | 0 | 0 | 649.3 | 0
| 8.2 | 91341 | Porta de abrir de alumínio com guarnição (completa) |  | m² |  | 627 | 32.3 | 0 | 0 | 659.3 | 0
| 6 |  | INSTALAÇÕES HIDROSSANITÁRIAS | [6 empty] | Total Item 06 |  | 366.4
| 6.1 | Composiçao 05 | Tubulação de passagem para água |  | uni | 5 | 12.52 | 5.36 | 62.6 | 26.8 | 17.88 | 89.4
| 6.2 | Composiçao 06 | Tubulação de passagem esgoto 150mm |  | uni | 13 | 12.32 | 5.28 | 160.16 | 68.64 | 17.6 | 228.8
| 6.3 | Composiçao 07 | Tubulação de passagem esgoto 75mm |  | uni | 5 | 6.75 | 2.89 | 33.75 | 14.45 | 9.64 | 48.2
[10 empty] | Total |  | 285453.3794
Declaro que os custos unitários adotados atendem ao regime de contribuição previdenciária, e DESONERADO sendo esta a alternativa mais adequada para a Administração Pública, e que o detalhamento de encargos sociais atendem ao estabelecido no SINAPI para o estado do RS, desta unidade da federação, para mão-de-obra horista e mensalista.
________________________________
|  |  |  | Talvane Engroff |  |  |  | José Andrade de Matos
|  |  |  | Eng. Civil CREA 107476 |  |  |  | Prefeito Municipal