## TMP 01.2019 ANEXO I
ANEXO I
PREFEITURA MUNICIPAL DE PORTO VERA CRUZ/RS
Obra: Centro Cultural |  |  |  | Data: 02/04/2019
Área : 738,99 m² |  |  | BDI | 27.35%
Contrato: 1043555-44/2017 |  |  | Sinap | 2019-01-19
ITENS | Sinap | DISCRIMINAÇÃO |  | UNID | QUANTIDADE
1 |  | SERVIÇOS PRELIMINARES
1.1 | 73859/002 | Capina e Limpeza Manual de Terreno |  | m² | 1001.3
1.2 | 74209/001 | Placa de Obra em Chapa de Aço Galvanizado (1,25x2,00) |  | m² | 2.5
1.3 | 93584 | Depósito em Canterio de Obra |  | m² | 12
1.4 | 74077/003 | Locação de Obra por m² construído |  | m² | 738.99
2 |  | INFRA-ESTRUTURA
2.1 | 93358 | Escavação Manual de Valas e Sapatas |  | m³ | 73.25
2.2 | 93367 | Reaterro Mecanizado |  | m³ | 212.66
2.3 | 73361 | Concreto Ciclopico-1:3:6+30% Pedra Mao-prep/Lancam. |  | m³ | 18.22
2.4 | 72131 | Alvenaria Tij. Macico de 20cm |  | m² | 195.73
2.5.1 | 96543 | Armaç Bloco, Viga Baldrame e Sapata Utilizando Aço CA-60 de 5 mm - MONTAGEM |  | Kg | 226.84
2.5.2 | 96547 | Arm Bloco, Viga Baldrame e Sapata Utilizando Aço CA-50 de 12,5 mm - MONTAGEM |  | Kg | 868.01
2.5.3 | 94965 | Concreto FCK 25mpa, Traço 1:2,7:3, preparo mecânico |  | m³ | 12.4
2.5.4 | 96536 | Fabricação Montagem e desmontagem de forma para Viga Baldrame, em madeira serrada, E=25mm, 4 utilizações |  | m² | 124
2.6 | 72075 | Impermeabilização das Vigas de Fundação |  | m² | 165.33
2.7 | 94964 | Concretagem de Sapatas fck 20 Mpa |  | m³ | 31.29
2.8 | 96546 | Armaçao das Sapatas |  | kg | 842.81
3 |  | PAREDES E DIVISÓRIAS
3.1 | 72131 | Alvenaria Tij. Macico de 20cm |  | m² | 141.8
3.2 | 89977 | Alvenaria de Vedação de Blocos Cerâmicos Furados na Horizontal espessura de 14 cm |  | m² | 802.1
4 |  | SUPRA-ESTRUTURA
4.1.1 | 92719 | Concretagem de pilares, Fck = 25 Mpa, |  | m³ | 27.34
4.1.2 | 92412 | Montagem e desmontagem de forma de Pilares, em madeira serrada, E=25mm, 4 utilizações |  | m² | 437.84
4.1.3 | 92775 | Armaç de Pilar e Viga, Utilizando Aço CA-60 de 5 mm |  | kg | 497.74
4.1.4 | 92778 | Armaç de Pilar e Viga, Utilizando Aço CA-50 de 10mm |  | kg | 83.16
4.1.5 | 92779 | Armaç de Pilar e Viga, Utilizando Aço CA-50 de 12,5mm |  | kg | 862
4.1.6 | 92780 | Armaç de Pilar e Viga, Utilizando Aço CA-50 de 16,0mm |  | kg | 2712.88
4.2.1 | 92723 | Concretagem de Vigas, Fck = 20 Mpa, |  | m³ | 37.95
4.2.2 | 92463 | Montagem e desmontagem de forma de Vigas |  | m² | 582.34
4.2.3 | 92775 | Armaç de Pilar e Viga, Utilizando Aço CA-60 de 5 mm |  | kg | 682.44
4.2.4 | 92778 | Armaç de Pilar e Viga, Utilizando Aço CA-50 de 10mm |  | kg | 550.04
4.2.5 | 92779 | Armaç de Pilar e Viga, Utilizando Aço CA-50 de 12,5mm |  | kg | 1172.8
4.2.6 | 92780 | Armaç de Pilar e Viga, Utilizando Aço CA-50 de 16,0mm |  | kg | 747.68
4.3.1 | Composiçao 02 | Laje Pre-moldada em concreto armado de Piso |  | m² | 357.43
4.3.2 | Composiçao 05 | Laje Pre-moldada em concreto armado de Teto |  | m² | 285.8
4.4 | 85233 | Escada em concreto armado |  | m³ | 2.42
5 |  | COBERTURA
5.1.1 | Composição 04 | Fabricação e instalação de tesoura inteira em aço |  | Un. | 8
5.1.2 | 92580 | Trama de aço composta por terças para telhada de ate 2 águas |  | m² | 413.42
5.2 | 92566 | Fabricação e instalação de estrutura em Madeira |  | m² | 181.25
5.3 | 94213 | Telha Aluzinc N°26 Trapezoidal |  | m² | 181.25
5.4 | 94216 | Telha Metálica Termo acústica |  | m² | 413.42
5.5 | 94229 | Calha em chapa de aço galvanizado 30x40x30 |  | m | 55.3
5.6 | 94228 | Calha em chapa de aço galvanizado 20x20x20 |  | m | 8.7
5.7 | 94231 | Rufo em chapa de aço galvanizado 5x15x5 |  | m | 156.9
5.8 | 55960 | Imunização de madeiramento para cobertura |  | m² | 181.25
6 |  | PAVIMENTAÇÃO
6.1 | 73883/002 | Lastro Mecânico com brita |  | m³ | 12.56
6.2 | i34492 | Concreto Usinado Bombeavel, FCK 20Mpa |  | m³ | 20.09
6.3 | 74157/004 | Lançamento/Aplicação Manual de Concreto |  | m³ | 20.09
6.4 | 87620 | Regularização do piso |  | m² | 647.67
6.5 | 87263 | Revestimento cerâmico para piso com placa tipo porcelanato 60x60cm |  | m² | 279.35
6.6 | 88650 | Rodapé cerâmico de 7cm, com placa tipo esmaltada 60x60cm |  | m | 142.56
6.7 | 84161 | Soleira, Pingadeira e Peitoril de granito, largura 15cm |  | m | 30.2
6.8.1 | 73883/002 | Lastro Mecânico com brita |  | m³ | 2.92
6.8.2 | i34492 | Concreto Usinado Bombeavel, FCK 20Mpa |  | m³ | 3.69
6.8.3 | 74157/004 | Lançamento/Aplicação Manual de Concreto |  | m³ | 3.69
6.9 | composição 03 | Piso Tátil de Alerta e Direcional |  | m² | 12.26
7 |  | REVESTIMENTO
7.1 | 87879 | Chapisco traço 1:3 |  | m² | 2058.27
7.2.1 | 89173 | Emboço interno |  | m² | 1037.28
7.2.2 | 87792 | Emboço externo |  | m² | 1020.99
7.3 | composição 01 | Reboco massa fina |  | m² | 874.88
7.4 | 87273 | Revestimento cerâmico nas paredes internas, dimesão de 33x45 |  | m² | 146.11
8 |  | ESQUADRIAS
8.1 | 90843 | Porta interna semi oca 80x210 |  | uni | 8
8.2 | 90844 | Porta interna semi oca 1,20x2,20 |  | uni | 2
8.3 | 94570 | Janela de correr em alumínio 02 folhas |  | m² | 2.97
8.4 | 94569 | Janela maxim-ar alumínio |  | m² | 2.66
8.5 | 91336 | Porta externa em madeira maciça 82,5x2,20 |  | uni | 2
8.6 | 73933/004 | Porta externa em ferro |  | m² | 1.76
8.7 | orçamento 02 | Porta Externa em vidro temperado incolor 10 mm, 2 folhas de abrir |  | uni | 3
8.8 | 72120 | Vidro temperado 10mm |  | m² | 39.03
8.9 | 85010 | Caixilho fixo de alumínio para vidro |  | m² | 2.13
9 |  | PLUVIAL
9.1 | 89512 | Tubulação 100 mm |  | m | 91
9.2 | 89529 | Curva 100 mm |  | uni | 7
9.3 | 89580 | Tubulação 150 mm |  | m | 64
9.4 | 89590 | Curva 150 mm |  | uni | 2
9.5 | 97900 | Caixa de inspeção 30x30 (medida Interna) |  | uni | 9
10 |  | INSTALAÇÕES HIDROSSANITÁRIAS
10.1 | 91792 | Tubo PVC rígido 100 mm esgoto, inclusive conexões, cortes e fixações |  | m | 100.04
10.2 | 91794 | Tubo PVC rígido 75 mm esgoto, inclusive conexões, cortes e fixações |  | m | 19.3
10.3 | 91793 | Tubo PVC rígido 50 mm esgoto, inclusive conexões, cortes e fixações |  | m | 17.2
10.4 | 91795 | Tubo PVC rígido 40 mm esgoto, inclusive conexões, cortes e fixações |  | m | 25.2
10.5 | 11880 | Caixa de gordura 250x230x50mm |  | uni | 2
10.6 | 11713 | Caixa Sifonada 150x150x50mm |  | uni | 6
10.7 | 97900 | Caixa de inspeção 30x30 (medida Interna) |  | uni | 8
10.8 | 74234/001 | Mictório Sifonado de Louça, Branco com pertences |  | uni | 3
10.9 | 86932 | Vaso sanitário Sifonado com caixa aclopada louça branca, padrão médio, completo |  | uni | 8
10.10 | 9535 | Chuveiro Elétrico Plastico tipo ducha, completo 5400W |  | uni | 2
10.11 | 93441 | Bancada de granito cinza polido 150 X 60 CM, com cuba de embutir de aço inoxidável média, válvula americana em metal cromado, Sifão flexivel, engate Flexível, torneira cromada longa de parede, para cozinha |  | uni | 2
10.12 | orçamento 01 | Bancada de granito cinza polido 200 X 60 CM, com borda arredondada, com rodopia de 15cm, conforme projeto, instalado |  | uni | 3
10.13 | 86938 | Cuba de embutir oval em louça branca, 35 x 50cm, incluso válvula e sifção em metal cromado |  | uni | 9
10.14 | i 36796 | Torneira cromada de mesa para lavatório temporizda pressão |  | uni | 10
10.15 | 91785 | Tubos de PVC soldável, agua fria, 25mm, inclusive conexões, cortes e fixações |  | m | 104.5
10.16 | 91786 | Tubos de PVC soldável, agua fria, 32mm, inclusive conexões, cortes e fixações |  | m | 130.57
10.17 | 91787 | Tubos de PVC soldável, agua fria, 50mm, inclusive conexões, cortes e fixações |  | m | 13.2
10.18 | 89352 | Registro gaveta canopla cromada 25 mm |  | uni | 9
10.19 | 94497 | Registro gaveta canopla cromada 50 mm |  | uni | 1
10.20 | 94795 | Torneira Boia Real, Roscável 25mm, instalada no reservatório |  | uni | 1
10.21 | i34640 | Caixa d'água 2000, com tampa |  | uni | 1
10.22 | 86943 | Lavatório Louça branca Suspenso |  | uni | 1
10.23 | 86913 | Torneira Externa |  | uni | 3
11 |  | INSTALAÇÕES ELETRICAS
11.1 | 97593 | Luminária tipo Spot de Sobrepor, completa |  | uni | 17
11.2 | 97614 | Lâmpada compacta de vapor metálico ovoide |  | uni | 21
11.3 | 97610 | Lâmpada compacta de Led |  | uni | 35
11.4 | 97605 | Luminária arandela tipo meia-lua, para uma lâmpada com instalação |  | uni | 8
11.5 | 97607 | Luminária arandela tipo tartaruga para uma lâmpada led, com instalação |  | uni | 1
11.6 | 74131/004 | Quadro de distribuição de energia de embutir, em chapa metálica, para 18 disjuntores termomagnéticos Monopolares, com barramento trifásico e neutro, fornecimento e instalação |  | uni | 4
11.7 | 93128 | Ponto de Iluminação,incluindo interruptor, caixa elétrica, eletroduto, cabo, rasgo , quebra e chumbamento |  | uni | 82
11.8 | 93141 | Ponto de tomada, incluindo tomada, caixa elétrica, eletroduto, cabo, rasgo , quebra e chumbamento |  | uni | 76
11.9 | 93144 | Ponto para equipamentos elétricos, incluindo suporte e placa, caixa elétrica, eletroduto, cabo, rasgo , quebra e chumbamento |  | uni | 17
11.10 | 41598 | Entrada Energia Elétrica, trifásica |  | uni | 1
12 |  | PINTURAS
12.1 | 88485 | Aplicação de fundo selador acrilico em paredes, uma demão |  | m² | 1869.01
12.2 | 88489 | Aplicação manual de pintura com tinta acrílica em paredes |  | m² | 1869.01
12.3 | 74065/001 | Pintura esmalte fosco para Madeira |  | m² | 56.28
13 |  | IMPERMEABILIZAÇÃO
13.1 | 83731 | Impermeabilização da laje de cobertura |  | m² | 30.12
14 |  | PLANO DE PREVENÇÃO CONTRA INCÊNDIO
14.1 | 73775/001 | Extintor ABC 4 kg |  | uni | 5
14.2 | Orçamento 03 | Placas de sinalização de emergência |  | uni | 25
14.3 | 97599 | Luminária de emergência |  | uni | 16
14.4 | 39624 | Barra anti pânico dupla porta de vidro |  | par | 1
14.5 | 39621 | Barra anti pânico dupla porta de madeira |  | par | 2
14.5 | Orçamento 04 | Luz Piloto |  | uni | 5
15 |  | ACABAMENTOS
15.1 | 74072/003 | Corrimão em tubo aço galvanizado 1 1/4" com braçadeira |  | m | 12
15.2 | 73631 | Guarda-corpo em tubo de aço Galvanizado 1 1/2" |  | m² | 13.9
15.3 | 84862 | Guarda-corpo com corrimão em tubo de aço galvanizado 1 1/2" |  | m | 9.55