## DESONERADO
PREFEITURA MUNICIPAL DE TUCUNDUVA |  |  |  | Obra: | Reforma do Telhado do Galpão da Prefeitura
|  |  |  | Local: | Tucunduva / RS
|  |  |  | Data: | Agosto de 2021
|  |  |  | BDI: | DESONERADO 27,25%
PLANILHA DE ORÇAMENTO - REFORMA DO TELHADO DO GALPÃO DA PREFEITURA DE TUCUNDUVA/RS
Código | Refer. | Item | SERVIÇO | Quantidade | Unidade | PR.UNIT.(R$) |  | PR.TOTAL (R$) |  | Preço Total
[6 empty] | Material | Mão de obra | Material | Mão de obra |  | Des | Não Des
|  | 1 | REMOÇÃO ESTRUTURA DO TELHADO | [6 empty] | 5426.19
4813 | sinapi | 1.1 | PLACA DE OBRA (PARA CONSTRUCAO CIVIL) EM CHAPA GALVANIZADA *N. 22*, ADESIVADA | 3 | m² | 200.42 | 85.89 | 601.26 | 257.67 | 858.93 | 225 | 225
97652 | sinapi | 1.2 | REMOÇÃO DE TESOURAS DE MADEIRA, COM VÃO MAIOR OU IGUAL A 8M, DE FORMA MANUAL, SEM REAPROVEITAMENTO. AF_12/2017 | 6 | unid | 115.7 | 49.59 | 694.2 | 297.54 | 991.74 | 129.89 | 145.19
97650 | sinapi | 1.3 | REMOÇÃO DE TRAMA DE MADEIRA PARA COBERTURA, DE FORMA MANUAL, SEM REAPROVEITAMENTO. AF_12/2017 | 370.52 | m² | 4.61 | 1.97 | 1708.1 | 729.92 | 2438.02 | 5.17 | 5.78
97647 | sinapi | 1.4 | REMOÇÃO DE TELHAS, DE FIBROCIMENTO, METÁLICA E CERÂMICA, DE FORMA MANUAL, SEM REAPROVEITAMENTO. AF_12/2017 | 370.52 | m² | 2.15 | 0.92 | 796.62 | 340.88 | 1137.5 | 2.41 | 2.69
|  | 2 | ESTRUTURA (TESOURAS, TRAMA e CONTRAVENTAMENTOS) | [6 empty] | 52553.63
92620 | sinapi | 2.1 | FABRICAÇÃO E INSTALAÇÃO DE TESOURA INTEIRA EM AÇO, VÃO DE 12 M, PARA TELHA ONDULADA DE FIBROCIMENTO, METÁLICA, PLÁSTICA OU TERMOACÚSTICA, INCLUSO IÇAMENTO. AF_12/2015 | 6 | unid | 2192.06 | 939.46 | 13152.36 | 5636.76 | 18789.12 | 2460.92 | 2492.78
92580 | sinapi | 2.2 | TRAMA DE AÇO COMPOSTA POR TERÇAS PARA TELHADOS DE ATÉ 2 ÁGUAS PARA TELHA ONDULADA DE FIBROCIMENTO, METÁLICA, PLÁSTICA OU TERMOACÚSTICA, INCLUSO TRANSPORTE VERTICAL. AF_07/2019 | 370.52 | m² | 51.01 | 21.86 | 18900.23 | 8099.57 | 26999.8 | 57.27 | 58
43083 | sinapi | 2.3 | PERFIL "U" ENRIJECIDO DE ACO GALVANIZADO, DOBRADO, 150 X 60 X 20 MM | 270.2 | kg | 10.4 | 4.46 | 2810.08 | 1205.09 | 4015.17 | 11.68 | 11.68
100747 | sinapi | 2.4 | PINTURA COM TINTA ALQUÍDICA DE ACABAMENTO (ESMALTE SINTÉTICO FOSCO) PULVERIZADA SOBRE PERFIL METÁLICO EXECUTADO EM FÁBRICA (POR DEMÃO). AF_01/2020_P | 242.44 | m² | 7.01 | 3 | 1699.5 | 727.32 | 2426.82 | 7.87 | 8.02
40549 | sinapi | 2.5 | PARAFUSO, COMUM, ASTM A307, SEXTAVADO, DIAMETRO 1/2" (12,7 MM), COMPRIMENTO 1" (25,4 MM) | 2 | cento | 112.95 | 48.41 | 225.9 | 96.82 | 322.72 | 126.8 | 126.8
|  | 3 | COBERTURA | [6 empty] | 48222.94
94213 | sinapi | 3.1 | TELHAMENTO COM TELHA DE AÇO/ALUMÍNIO E = 0,5 MM, COM ATÉ 2 ÁGUAS, INCLUSO IÇAMENTO. AF_07/2019 | 370.52 | m² | 83.78 | 35.9 | 31042.17 | 13301.67 | 44343.84 | 94.05 | 94.44
40783 | sinapi | 3.2 | CALHA QUADRADA DE CHAPA DE ACO GALVANIZADA NUM 24, CORTE 50 CM | 28.15 | m | 59.48 | 25.49 | 1674.36 | 717.54 | 2391.9 | 66.77 | 6.77
89578 | sinapi | 3.3 | TUBO PVC, SÉRIE R, ÁGUA PLUVIAL, DN 100 MM, FORNECIDO E INSTALADO EM CONDUTORES VERTICAIS DE ÁGUAS PLUVIAIS. AF_12/2014 | 3.45 | m | 47.22 | 20.24 | 162.91 | 69.83 | 232.74 | 53.01 | 53.47
40873 | sinapi | 3.4 | RUFO INTERNO/EXTERNO DE CHAPA DE ACO GALVANIZADA NUM 24, CORTE 25 CM | 26.6 | m | 33.01 | 14.15 | 878.07 | 376.39 | 1254.46 | 37.06 | 37.06
TOTAL DO ORÇAMENTO | [9 empty] | 106202.76

## Não DESONERADO
PREFEITURA MUNICIPAL DE TUCUNDUVA |  |  |  | Obra: | Reforma do Telhado do Galpão da Prefeitura
|  |  |  | Local: | Tucunduva / RS
|  |  |  | Data: | Agosto de 2021
|  |  |  | BDI: | NÃO DESONERADO 27,25%
PLANILHA DE ORÇAMENTO - REFORMA DO TELHADO DO GALPÃO DA PREFEITURA DE TUCUNDUVA/RS
Código | Refer. | Item | SERVIÇO | Quantidade | Unidade | PR.UNIT.(R$) |  | PR.TOTAL (R$) |  | Preço Total
[6 empty] | Material | Mão de obra | Material | Mão de obra |  | Des | Não Des
|  | 1 | REMOÇÃO ESTRUTURA DO TELHADO | [6 empty] | 5057.16
97652 | sinapi | 1.1 | REMOÇÃO DE TESOURAS DE MADEIRA, COM VÃO MAIOR OU IGUAL A 8M, DE FORMA MANUAL, SEM REAPROVEITAMENTO. AF_12/2017 | 6 | unid | 129.33 | 55.43 | 775.98 | 332.58 | 1108.56 | 129.89 | 145.19
97650 | sinapi | 1.2 | REMOÇÃO DE TRAMA DE MADEIRA PARA COBERTURA, DE FORMA MANUAL, SEM REAPROVEITAMENTO. AF_12/2017 | 365.95 | m² | 5.15 | 2.21 | 1884.64 | 808.75 | 2693.39 | 5.17 | 5.78
97647 | sinapi | 1.3 | REMOÇÃO DE TELHAS, DE FIBROCIMENTO, METÁLICA E CERÂMICA, DE FORMA MANUAL, SEM REAPROVEITAMENTO. AF_12/2017 | 365.95 | m² | 2.4 | 1.03 | 878.28 | 376.93 | 1255.21 | 2.41 | 2.69
|  | 2 | ESTRUTURA (TESOURAS, TRAMA e CONTRAVENTAMENTOS) | [6 empty] | 50377.36
92620 | sinapi | 2.1 | FABRICAÇÃO E INSTALAÇÃO DE TESOURA INTEIRA EM AÇO, VÃO DE 12 M, PARA TELHA ONDULADA DE FIBROCIMENTO, METÁLICA, PLÁSTICA OU TERMOACÚSTICA, INCLUSO IÇAMENTO. AF_12/2015 | 6 | unid | 2220.44 | 951.62 | 13322.64 | 5709.72 | 19032.36 | 2460.92 | 2492.78
92580 | sinapi | 2.2 | TRAMA DE AÇO COMPOSTA POR TERÇAS PARA TELHADOS DE ATÉ 2 ÁGUAS PARA TELHA ONDULADA DE FIBROCIMENTO, METÁLICA, PLÁSTICA OU TERMOACÚSTICA, INCLUSO TRANSPORTE VERTICAL. AF_07/2019 | 365.95 | m² | 51.66 | 22.14 | 18904.98 | 8102.13 | 27007.11 | 57.27 | 58
43083 | sinapi | 2.3 | PERFIL "U" ENRIJECIDO DE ACO GALVANIZADO, DOBRADO, 150 X 60 X 20 MM | 270.2 | kg | 10.4 | 4.46 | 2810.08 | 1205.09 | 4015.17 | 11.68 | 11.68
40549 | sinapi | 2.4 | PARAFUSO, COMUM, ASTM A307, SEXTAVADO, DIAMETRO 1/2" (12,7 MM), COMPRIMENTO 1" (25,4 MM) | 2 | cento | 112.95 | 48.41 | 225.9 | 96.82 | 322.72 | 126.8 | 126.8
|  | 3 | COBERTURA | [6 empty] | 47622.57
94213 | sinapi | 3.1 | TELHAMENTO COM TELHA DE AÇO/ALUMÍNIO E = 0,5 MM, COM ATÉ 2 ÁGUAS, INCLUSO IÇAMENTO. AF_07/2019 | 365.95 | m² | 84.12 | 36.05 | 30783.71 | 13192.5 | 43976.21 | 94.05 | 94.44
40783 | sinapi | 3.2 | CALHA QUADRADA DE CHAPA DE ACO GALVANIZADA NUM 24, CORTE 50 CM | 28.15 | m | 59.48 | 25.49 | 1674.36 | 717.54 | 2391.9 | 66.77 | 66.77
40873 | sinapi | 3.3 | RUFO INTERNO/EXTERNO DE CHAPA DE ACO GALVANIZADA NUM 24, CORTE 25 CM | 26.6 | m | 33.01 | 14.15 | 878.07 | 376.39 | 1254.46 | 37.06 | 37.06
TOTAL DO ORÇAMENTO | [9 empty] | 103057.09