## DESONERADO
PREFEITURA MUNICIPAL DE TUCUNDUVA |  |  |  | Obra: | PINTURA ESCOLA MUNDO DO SABER
|  |  |  | Local: | Tucunduva / RS
|  |  |  | Data: | JANEIRO DE 2022
|  |  |  | BDI: | 27.25%
PLANILHA DE ORÇAMENTO - PINTURA ESCOLA MUNDO SABER
Código | Refer. | Item | SERVIÇO | Quant. | Unid. | Valor UNIT.(R$) | Valor UNIT. + BDI (27,25%) (R$) | Valor Total
|  | 1 | PINTURA ESTRUTURA METÁLICA
01 | COMPOSIÇÃO | 1.1 | PINTURA ESMALTE BRILHANTE (2 DEMAOS) SOBRE SUPERFICIE METÁLICA, INCLUSIVE PROTEÇÃO COM ZARCÃO ( 1 DEMAO) | 202.76 | m² | 41.92 | 53.3432 | 10815.8672
|  | 2 | PINTURA DO FORRO EXTERNO E PORTAS INTERNAS E EXTERNAS
102220 | SINAPI | 2.1 | PINTURA TINTA DE ACABAMENTO (PIGMENTADA) ESMALTE SINTÉTICO BRILHANTE EM MADEIRA, 2 DEMÃOS. AF_01/2021 | 266 | m² | 12.67 | 16.1226 | 4288.6049
|  | 3 | PINTURA DO PISO
102492 | SINAPI | 3.1 | PINTURA DE PISO COM TINTA ACRÍLICA, APLICAÇÃO MANUAL, 3 DEMÃOS, INCLUSO FUNDO PREPARADOR. AF_05/2021 | 232.65 | m² | 18.68 | 23.7703 | 5530.1603
|  | 4 | PINTURA DE QUADRO ESCOLAR
02 | COMPOSIÇÃO | 4.1 | PINTURA DE QUADRO ESCOLAR COM TINTA ESMALTE ACABAMENTO FOSCO, DUAS DEMAOS SOBRE MASSA ACRILICA | 7.94 | m² | 14.26 | 18.1458 | 144.078
|  | 5 | LIMPEZA INICIAL DA OBRA
03 | COMPOSIÇÃO | 5.1 | LIMPEZA INICIAL DA OBRA COM JATO DE ALTA PRESSÃO | 678.33 | m² | 0.93 | 1.1834 | 802.7527
TOTAL DO ORÇAMENTO | [7 empty] | 21581.4632
______________________________________
|  |  | Responsável Técnico pela Elaboração do Orçamento |  |  | DATA: | 2021-01-13
Nome: LUIZ AUGUSTO DOBAL
CREA/CAU: 238129

## Composições
ANEXO I
COMPOSIÇÕES
|  |  | UNID. | COEF. | CUSTO UNIT. DESONERADO | CUSTO UNIT. NÃO DESONERADO | VALOR TOTAL DESONERADO
COMPOSIÇÃO 01 |  | PINTURA ESMALTE BRILHANTE (2 DEMAOS) SOBRE SUPERFICIE METÁLICA, INCLUSIVE PROTEÇÃO COM ZARCÃO ( 1 DEMAO) | M2 | 1 |  |  | 41.9231
SINAPI-I | 3768 | LIXA EM FOLHA PARA FERRO, NUMERO 150 | UN. | 0.3 | 4.3 | 4.3 | 1.29
SINAPI-I | 5318 | SOLVENTE DILUENTE A BASE DE AGUARRAS | L | 0.03 | 22.16 | 22.16 | 0.6648
SINAPI-I | 7292 | TINTA SMALTE SINTETICO PREMIUM BRILHANTE | L | 0.144 | 34.03 | 34.03 | 4.9003
SINAPI-I | 7307 | FUNDO ANTICORROSIVO PARA METAIS FERROSOS (ZARCAO) | L | 0.12 | 36.7 | 36.7 | 4.404
SINAPI | 88310 | PINTOR COM ENCARGOS COMPLEMENTARES | H | 0.8 | 21.41 | 23.85 | 17.128
SINAPI | 88316 | SERVENTE COM ENCARGOS COMPLEMENTARES | H | 0.8 | 16.92 | 18.84 | 13.536
|  |  | UNID. | COEF. | CUSTO UNIT. DESONERADO | CUSTO UNIT. NÃO DESONERADO | VALOR TOTAL DESONERADO
COMPOSIÇÃO 02 |  | PINTURA DE QUADRO ESCOLAR COM TINTA ESMALTE ACABAMENTO FOSCO, DUAS DEMAOS SOBRE MASSA ACRILICA | M2 | 1 |  |  | 14.2604
SINAPI-I | 4056 | MASSA ACRÍLICA PARA PAREDES INTERIOR/EXTERIOR | GL. | 0.03 | 42.62 | 42.62 | 1.2786
SINAPI-I | 5318 | SOLVENTE DILUENTE A BASE DE AGUARRAS | L | 0.036 | 22.16 | 22.16 | 0.79776
SINAPI-I | 7288 | TINTA SMALTE SINTETICO PREMIUM FOSCO | L | 0.18 | 34.5 | 34.50 | 6.21
SINAPI | 88310 | PINTOR COM ENCARGOS COMPLEMENTARES | H | 0.2 | 21.41 | 23.85 | 4.282
SINAPI | 88316 | SERVENTE COM ENCARGOS COMPLEMENTARES | H | 0.1 | 16.92 | 18.84 | 1.692
|  |  | UNID. | COEF. | CUSTO UNIT. DESONERADO | CUSTO UNIT. NÃO DESONERADO | VALOR TOTAL DESONERADO
COMPOSIÇÃO 03 |  | LIMPEZA INICIAL DA OBRA COM JATO DE ALTA PRESSÃO | M2 | 1 |  |  | 0.9295
SINAPI | 99833 | LAVADORA DE ALTA PRESSAO (LAVA-JATO) PARA AGUA FRIA, PRESSAO DE OPERACAO ENTRE 1400 E 1900 LIB/POL2, VAZAO MAXIMA ENTRE 400 E 700 L/H - CHP DIURNO. AF_04/2019 | CHP | 0.05 | 1.67 | 1.67 | 0.0835
SINAPI | 88316 | SERVENTE COM ENCARGOS COMPLEMENTARES | H | 0.05 | 16.92 | 18.84 | 0.846

## BDI
Quadro de Composição do BDI
Município/UF |  | Empreendimento/Apelido
TUCUNDUVA/ RS |  | PINTURA NA ESCOLA MUNDO DO SABER
Tipo de Obra (conforme Acórdão 2622/2013 - TCU):
- Construção de Edifícios (também para Reformas)
ITENS |  |  | SIGLAS | VALORES
TAXA DE RATEIO DA ADMINISTRAÇÃO CENTRAL |  |  | AC | 4%
TAXA DE SEGURO E GARANTIA DO EMPREENDIMENTO |  |  | S+G | 0.8%
TAXA DE RISCO |  |  | R | 1%
TAXA DE DESPESAS FINANCEIRAS |  |  | DF | 1%
TAXA DE LUCRO |  |  | L | 7%
TAXA DE TRIBUTOS | PIS (geralmente 0,65%) |  | PIS | 0.65%
| COFINS (geralmente 3,00%) |  | COFINS | 3%
| ISS (legislação municipal) |  | ISS | 2%
| CPRB (Contribuiução Previdênciaria) |  | CPRB | 4.5%
BDI SEM desoneração conforme Acórdão 2622/2013 - TCU |  |  |  | 21.19%
BDI DESONERADO RESULTANTE conforme Acórdão 2622/2013 - TCU |  |  |  | 27.25%
FÓRMULA UTILIZADA:
Declaro que, conforme legislação tributária municipal, a base de cálculo do ISS corresponde a 100 %
do valor deste tipo de obra e, sobre esta base, incide ISS com alíquota de 2,00%
Declaramos que será adotado o regime Desonerado de tributação da folha pagamento por ser opção mais adequada para a administração publica.
Responsável Técnico pela Elaboração do Orçamento:
Nome: LUIZ AUGUSTO DOBAL |  |  | Data: | 2022-01-11
CREA/CAU: CREA RS238129