## planilha orçamentária
Orçamento Discriminado – EMEF SÃO JOSÉ OPERÁRIA – PREFEITURA MUNICIPAL DE TUCUNDUVA - Projeto Elétrico Interno
Item | Referencia | Código | Descrição | Quantidade | Unidade | Valor Unitário s/ BDI | Valor Unitário c/ BDI | Valor total s/ BDI | Valor total c/ BDI | Tipo de Item
Retirada das instalações antigas
1 | SINAPI | 2436 | M.O. para execução das instalações (02 Eletricistas) | 64 | h | 35.56 | 44.45 | 2275.84 | 2844.8 | Mão-de-obra
2 | SINAPI | 247 | M.O. para execução das instalações (02 Ajudante de Eletricista) | 64 | h | 25 | 31.25 | 1600 | 2000 | Mão-de-obra
CD - 01
3 | SINAPI | 2436 | M.O. para execução das instalações (02 Eletricistas) | 64 | h | 35.56 | 44.45 | 2275.84 | 2844.8 | Mão-de-obra
4 | SINAPI | 247 | M.O. para execução das instalações (02 Ajudante de Eletricista) | 64 | h | 25 | 31.25 | 1600 | 2000 | Mão-de-obra
5 | SINAPI | 12038 | Quadro de distribução com barramento trifásico, de sobrepor, em chapa de aço galvanizado, para 18 disjuntores DIN | 1 | un | 626.65 | 783.3125 | 626.65 | 783.3125 | Material
6 | SINAPI | 34653 | Disjuntor a seco - DIN/IEC - Monopolar 10A | 6 | un | 8.71 | 10.8875 | 52.26 | 65.325 | Material
7 | SINAPI | 34653 | Disjuntor a seco - DIN/IEC - Monopolar 16A | 2 | un | 8.71 | 10.8875 | 17.42 | 21.775 | Material
8 | SINAPI | 34686 | Disjuntor a seco - DIN/IEC - Monopolar 40A | 2 | un | 12.91 | 16.1375 | 25.82 | 32.275 | Material
9 | SINAPI | 34709 | Disjuntor a seco - DIN/IEC - Tripolar 50A | 1 | un | 61.16 | 76.45 | 61.16 | 76.45 | Material
10 | SINAPI | 39457 | Dispositivo DR 4 polos - Sensibilidade de 30mA - Corrente de 63A | 1 | un | 166.69 | 208.3625 | 166.69 | 208.3625 | Material
11 | COTACAO | - | Luminária LED tipo tubular completa de sobrepor 32W - 4000K - 5000K | 15 | un | 79.99 | 99.9875 | 1199.85 | 1499.8125 | Material
12 | COTACAO | - | Lâmpada LED tipo bulbo 20W - E27 - 4000K - 5000K | 2 | un | 20.99 | 26.2375 | 41.98 | 52.475 | Material
13 | SINAPI | 38773 | Suporte tipo plafon branco E27 | 2 | un | 8.29 | 10.3625 | 16.58 | 20.725 | Material
14 | SINAPI | 38102 | Módulo tomada simples 2P+ T - 20A para condulete - sem placa | 4 | un | 10.72 | 13.4 | 42.88 | 53.6 | Material
15 | SINAPI | 38101 | Módulo tomada simples 2P+ T - 10A para condulete - sem placa | 27 | un | 8.38 | 10.475 | 226.26 | 282.825 | Material
16 | COTACAO | - | Módulo tomada dupla 2P+ T - 10A para condulete - sem placa | 1 | un | 10.55 | 13.1875 | 10.55 | 13.1875 | Material
17 | COTACAO | - | Módulo tomada simples 2P+ T - 10A + interruptor simples (1 tecla) para condulete - sem placa | 4 | un | 11.9 | 14.875 | 47.6 | 59.5 | Material
18 | COTACAO | - | Módulo tomada simples 2P+ T - 10A + interruptor duplo (2 teclas) para condulete - sem placa | 1 | un | 12.9 | 16.125 | 12.9 | 16.125 | Material
19 | COTACAO | - | Módulo tomada simples 2P+ T - 10A + interruptor simples paralelo (1 tecla) para condulete - sem placa | 2 | un | 12.9 | 16.125 | 25.8 | 32.25 | Material
20 | COTACAO | - | Módulo tomada simples 2P+ T - 10A + interruptor duplo paralelo (2 teclas) para condulete - sem placa | 2 | un | 13.9 | 17.375 | 27.8 | 34.75 | Material
21 | SINAPI | 38116 | Módulo interruptor campaiha para condulete - sem placa | 1 | un | 6.17 | 7.7125 | 6.17 | 7.7125 | Material
22 | SINAPI | 38092 | Placa para condulete Ø3/4" - PVC padrão cinza - tomada simples - acompanha parafusos | 14 | un | 2.46 | 3.075 | 34.44 | 43.05 | Material
23 | COTACAO | - | Placa para condulete Ø1" - PVC padrão cinza - tomada simples - acompanha parafusos | 19 | un | 3.9 | 4.875 | 74.1 | 92.625 | Material
24 | SINAPI | 38096 | Placa para condulete Ø1" - PVC padrão cinza - tomada dupla - acompanha parafusos | 1 | un | 5.91 | 7.3875 | 5.91 | 7.3875 | Material
25 | SINAPI | 38093 | Placa para condulete Ø3/4" - PVC padrão cinza - tomada simples + interruptor 1 tecla - acompanha parafusos | 1 | un | 2.55 | 3.1875 | 2.55 | 3.1875 | Material
26 | COTACAO | 38096 | Placa para condulete Ø1" - PVC padrão cinza - tomada simples + interruptor 1 tecla - acompanha parafusos | 3 | un | 5.91 | 7.3875 | 17.73 | 22.1625 | Material
27 | COTACAO | - | Placa para condulete Ø1" - PVC padrão cinza - tomada simples + interruptor 2 teclas - acompanha parafusos | 4 | un | 6.2 | 7.75 | 24.8 | 31 | Material
28 | SINAPI | 38092 | Placa para condulete Ø3/4" - PVC padrão cinza - interruptor 1 tecla - acompanha parafusos | 1 | un | 2.46 | 3.075 | 2.46 | 3.075 | Material
29 | SINAPI | 38091 | Placa cega para condulete Ø3/4" - PVC padrão cinza - acompanha parafusos | 5 | un | 2.6 | 3.25 | 13 | 16.25 | Material
30 | SINAPI | 38095 | Placa cega para condulete Ø1" - PVC padrão cinza - acompanha parafusos | 15 | un | 5.5 | 6.875 | 82.5 | 103.125 | Material
31 | SINAPI | 38095 | Placa cega para condulete Ø1.1/2" - PVC padrão cinza - acompanha parafusos | 12 | un | 5.5 | 6.875 | 66 | 82.5 | Material
32 | COTACAO | - | Condulete múltiplas saídas Ø3/4" - PVC padrão cinza | 30 | un | 4.99 | 6.2375 | 149.7 | 187.125 | Material
33 | COTACAO | - | Condulete múltiplas saídas Ø1" - PVC padrão cinza | 60 | un | 8.99 | 11.2375 | 539.4 | 674.25 | Material
34 | COTACAO | - | Condulete múltiplas saídas Ø1.1/2" - PVC padrão cinza | 20 | un | 10.99 | 13.7375 | 219.8 | 274.75 | Material
35 | SINAPI | 1879 | Curva 90° Ø3/4" - PVC padrão cinza | 10 | un | 3.48 | 4.35 | 34.8 | 43.5 | Material
36 | SINAPI | 1884 | Curva 90° Ø1" - PVC padrão cinza | 15 | un | 5.28 | 6.6 | 79.2 | 99 | Material
37 | COTACAO | - | Adaptador para condulete Ø3/4" - PVC padrão cinza | 60 | un | 0.9 | 1.125 | 54 | 67.5 | Material
38 | COTACAO | - | Adaptador para condulete Ø1" - PVC padrão cinza | 120 | un | 1.2 | 1.5 | 144 | 180 | Material
39 | COTACAO | - | Adaptador para condulete Ø1.1/2" - PVC padrão cinza | 50 | un | 1.4 | 1.75 | 70 | 87.5 | Material
40 | COTACAO | - | Bucha de redução para condulete PVC padrão cinza - Ø1" x Ø3/4" | 15 | un | 0.99 | 1.2375 | 14.85 | 18.5625 | Material
41 | COTACAO | - | Bucha de redução para condulete PVC padrão cinza - Ø1.1/2" x Ø3/4" | 8 | un | 1.1 | 1.375 | 8.8 | 11 | Material
42 | COTACAO | - | Bucha de redução para condulete PVC padrão cinza - Ø1.1/2" x 1" | 8 | un | 1.1 | 1.375 | 8.8 | 11 | Material
43 | SINAPI | 39253 | Eletroduto rígido roscável Ø3/4" - PVC padrão cinza | 80 | m | 13.72 | 17.15 | 1097.6 | 1372 | Material
44 | SINAPI | 39255 | Eletroduto rígido roscável Ø1" - PVC padrão cinza | 100 | m | 19.93 | 24.9125 | 1993 | 2491.25 | Material
45 | COTACAO | - | Eletroduto rígido roscável Ø1.1/2" - PVC padrão cinza | 30 | m | 21.99 | 27.4875 | 659.7 | 824.625 | Material
46 | COTACAO | - | Abaçadeira para eletroduto rígido/condulete Ø3/4" - PVC padrão cinza - acompanha parafuso | 65 | un | 0.85 | 1.0625 | 55.25 | 69.0625 | Material
47 | COTACAO | - | Abaçadeira para eletroduto rígido/condulete Ø1" - PVC padrão cinza - acompanha parafuso | 90 | un | 1.1 | 1.375 | 99 | 123.75 | Material
48 | COTACAO | - | Abaçadeira para eletroduto rígido/condulete Ø1.1/2" - PVC padrão cinza - acompanha parafuso | 25 | un | 1.25 | 1.5625 | 31.25 | 39.0625 | Material
49 | SINAPI | 1891 | Luva para eletroduto rígido Ø3/4" - PVC padrão cinza | 25 | m | 1.51 | 1.8875 | 37.75 | 47.1875 | Material
50 | SINAPI | 1892 | Luva para eletroduto rígido Ø1" - PVC padrão cinza | 32 | un | 2.11 | 2.6375 | 67.52 | 84.4 | Material
51 | SINAPI | 1893 | Luva para eletroduto rígido Ø1.1/2" - PVC padrão cinza | 10 | un | 4.5 | 5.625 | 45 | 56.25 | Material
52 | SINAPI | 1014 | Cabo 2,5 mm² isolação em PVC 450/750V - Neutro | 160 | m | 2.41 | 3.0125 | 385.6 | 482 | Material
53 | SINAPI | 1014 | Cabo 2,5 mm² isolação em PVC 450/750V - Fase | 150 | m | 2.41 | 3.0125 | 361.5 | 451.875 | Material
54 | SINAPI | 1014 | Cabo 2,5 mm² isolação em PVC 450/750V - Terra | 150 | m | 2.41 | 3.0125 | 361.5 | 451.875 | Material
55 | SINAPI | 1014 | Cabo 2,5 mm² isolação em PVC 450/750V - Retorno | 130 | m | 2.41 | 3.0125 | 313.3 | 391.625 | Material
56 | SINAPI | 981 | Cabo 750V 4,0 mm² isolação em PVC 450/750V - Neutro | 89 | m | 4.32 | 5.4 | 384.48 | 480.6 | Material
57 | SINAPI | 981 | Cabo 750V 4,0 mm² isolação em PVC 450/750V - Fase | 80 | m | 4.32 | 5.4 | 345.6 | 432 | Material
58 | SINAPI | 981 | Cabo 750V 4,0 mm² isolação em PVC 450/750V - Terra | 80 | m | 4.32 | 5.4 | 345.6 | 432 | Material
59 | SINAPI | 982 | Cabo 750V 6,0 mm² isolação em PVC 450/750V - Neutro | 50 | m | 6.04 | 7.55 | 302 | 377.5 | Material
60 | SINAPI | 982 | Cabo 750V 6,0 mm² isolação em PVC 450/750V - Fase | 50 | m | 6.04 | 7.55 | 302 | 377.5 | Material
61 | SINAPI | 982 | Cabo 750V 6,0 mm² isolação em PVC 450/750V - Terra | 50 | m | 6.04 | 7.55 | 302 | 377.5 | Material
62 | SINAPI | 1893 | Fita Isolante Antichama, uso até 750V, em rolo de 19mm x 20mm | 10 | un | 7.4 | 9.25 | 74 | 92.5 | Material
CD - 02
63 | SINAPI | 2436 | M.O. para execução das instalações (02 Eletricistas) | 80 | h | 35.56 | 44.45 | 2844.8 | 3556 | Mão-de-obra
64 | SINAPI | 247 | M.O. para execução das instalações (02 Ajudante de Eletricista) | 80 | h | 25 | 31.25 | 2000 | 2500 | Mão-de-obra
65 | SINAPI | 12038 | Quadro de distribução com barramento trifásico, de sobrepor, em chapa de aço galvanizado, para 18 disjuntores DIN | 1 | un | 626.65 | 783.3125 | 626.65 | 783.3125 | Material
66 | SINAPI | 34653 | Disjuntor a seco - DIN/IEC - Monopolar 6A | 1 | un | 8.71 | 10.8875 | 8.71 | 10.8875 | Material
67 | SINAPI | 34653 | Disjuntor a seco - DIN/IEC - Monopolar 10A | 11 | un | 8.71 | 10.8875 | 95.81 | 119.7625 | Material
68 | SINAPI | 34686 | Disjuntor a seco - DIN/IEC - Monopolar 40A | 1 | un | 12.91 | 16.1375 | 12.91 | 16.1375 | Material
69 | SINAPI | 34709 | Disjuntor a seco - DIN/IEC - Tripolar 50A | 1 | un | 61.16 | 76.45 | 61.16 | 76.45 | Material
70 | SINAPI | 39457 | Dispositivo DR 4 polos - Sensibilidade de 30mA - Corrente de 63A | 1 | un | 166.69 | 208.3625 | 166.69 | 208.3625 | Material
71 | COTACAO | - | Luminária LED tipo tubular completa de sobrepor 32W - 4000K - 5000K | 30 | un | 79.99 | 99.9875 | 2399.7 | 2999.625 | Material
72 | COTACAO | - | Lâmpada LED tipo bulbo 20W - E27 - 4000K - 5000K | 5 | un | 20.99 | 26.2375 | 104.95 | 131.1875 | Material
73 | SINAPI | 38773 | Suporte tipo plafon branco E27 | 5 | un | 8.29 | 10.3625 | 41.45 | 51.8125 | Material
74 | SINAPI | 38102 | Módulo tomada simples 2P+ T - 20A para condulete - sem placa | 5 | un | 10.72 | 13.4 | 53.6 | 67 | Material
75 | SINAPI | 38101 | Módulo tomada simples 2P+ T - 10A para condulete - sem placa | 66 | un | 8.38 | 10.475 | 553.08 | 691.35 | Material
76 | COTACAO | - | Módulo tomada dupla 2P+ T - 10A para condulete - sem placa | 1 | un | 10.55 | 13.1875 | 10.55 | 13.1875 | Material
77 | COTACAO | - | Módulo tomada simples 2P+ T - 10A + interruptor simples (1 tecla) para condulete - sem placa | 1 | un | 11.9 | 14.875 | 11.9 | 14.875 | Material
78 | COTACAO | - | Módulo tomada simples 2P+ T - 10A + interruptor duplo (2 teclas) para condulete - sem placa | 1 | un | 12.9 | 16.125 | 12.9 | 16.125 | Material
79 | SINAPI | 38116 | Módulo interruptor triplo (3 teclas) para condulete - sem placa | 5 | un | 11.9 | 14.875 | 59.5 | 74.375 | Material
80 | SINAPI | 38092 | Placa para condulete Ø3/4" - PVC padrão cinza - tomada simples - acompanha parafusos | 55 | un | 2.46 | 3.075 | 135.3 | 169.125 | Material
81 | COTACAO | - | Placa para condulete Ø1" - PVC padrão cinza - tomada simples - acompanha parafusos | 14 | un | 3.9 | 4.875 | 54.6 | 68.25 | Material
82 | SINAPI | 38093 | Placa para condulete Ø3/4" - PVC padrão cinza - tomada dupla - acompanha parafusos | 1 | un | 2.55 | 3.1875 | 2.55 | 3.1875 | Material
83 | SINAPI | 38093 | Placa para condulete Ø3/4" - PVC padrão cinza - tomada simples + interruptor 1 tecla - acompanha parafusos | 1 | un | 2.55 | 3.1875 | 2.55 | 3.1875 | Material
84 | COTACAO | - | Placa para condulete Ø1" - PVC padrão cinza - tomada simples + interruptor 2 teclas - acompanha parafusos | 1 | un | 6.2 | 7.75 | 6.2 | 7.75 | Material
85 | COTACAO | - | Placa para condulete Ø1" - PVC padrão cinza - interruptor triplo (3 teclas) - acompanha parafusos | 5 | un | 6.2 | 7.75 | 31 | 38.75 | Material
86 | SINAPI | 38091 | Placa cega para condulete Ø3/4" - PVC padrão cinza - acompanha parafusos | 10 | un | 2.6 | 3.25 | 26 | 32.5 | Material
87 | SINAPI | 38095 | Placa cega para condulete Ø1" - PVC padrão cinza - acompanha parafusos | 10 | un | 5.5 | 6.875 | 55 | 68.75 | Material
88 | SINAPI | 38095 | Placa cega para condulete Ø1.1/2" - PVC padrão cinza - acompanha parafusos | 10 | un | 5.5 | 6.875 | 55 | 68.75 | Material
89 | COTACAO | - | Condulete múltiplas saídas Ø3/4" - PVC padrão cinza | 100 | un | 4.99 | 6.2375 | 499 | 623.75 | Material
90 | COTACAO | - | Condulete múltiplas saídas Ø1" - PVC padrão cinza | 50 | un | 8.99 | 11.2375 | 449.5 | 561.875 | Material
91 | COTACAO | - | Condulete múltiplas saídas Ø1.1/2" - PVC padrão cinza | 5 | un | 10.99 | 13.7375 | 54.95 | 68.6875 | Material
92 | SINAPI | 1879 | Curva 90° Ø3/4" - PVC padrão cinza | 15 | un | 3.48 | 4.35 | 52.2 | 65.25 | Material
93 | SINAPI | 1884 | Curva 90° Ø1" - PVC padrão cinza | 10 | un | 5.28 | 6.6 | 52.8 | 66 | Material
94 | COTACAO | - | Adaptador para condulete Ø3/4" - PVC padrão cinza | 150 | un | 0.9 | 1.125 | 135 | 168.75 | Material
95 | COTACAO | - | Adaptador para condulete Ø1" - PVC padrão cinza | 100 | un | 1.2 | 1.5 | 120 | 150 | Material
96 | COTACAO | - | Adaptador para condulete Ø1.1/2" - PVC padrão cinza | 10 | un | 1.4 | 1.75 | 14 | 17.5 | Material
97 | COTACAO | - | Bucha de redução para condulete PVC padrão cinza - Ø1" x Ø3/4" | 30 | un | 0.99 | 1.2375 | 29.7 | 37.125 | Material
98 | COTACAO | - | Bucha de redução para condulete PVC padrão cinza - Ø1.1/2" x 1" | 5 | un | 1.1 | 1.375 | 5.5 | 6.875 | Material
99 | SINAPI | 39253 | Eletroduto rígido roscável Ø3/4" - PVC padrão cinza | 250 | m | 13.72 | 17.15 | 3430 | 4287.5 | Material
100 | SINAPI | 39255 | Eletroduto rígido roscável Ø1" - PVC padrão cinza | 100 | m | 19.93 | 24.9125 | 1993 | 2491.25 | Material
101 | COTACAO | - | Eletroduto rígido roscável Ø1.1/2" - PVC padrão cinza | 10 | m | 21.99 | 27.4875 | 219.9 | 274.875 | Material
102 | COTACAO | - | Abaçadeira para eletroduto rígido/condulete Ø3/4" - PVC padrão cinza - acompanha parafuso | 250 | un | 0.85 | 1.0625 | 212.5 | 265.625 | Material
103 | COTACAO | - | Abaçadeira para eletroduto rígido/condulete Ø1" - PVC padrão cinza - acompanha parafuso | 90 | un | 1.1 | 1.375 | 99 | 123.75 | Material
104 | COTACAO | - | Abaçadeira para eletroduto rígido/condulete Ø1.1/2" - PVC padrão cinza - acompanha parafuso | 5 | un | 1.25 | 1.5625 | 6.25 | 7.8125 | Material
105 | SINAPI | 1891 | Luva para eletroduto rígido Ø3/4" - PVC padrão cinza | 90 | m | 1.51 | 1.8875 | 135.9 | 169.875 | Material
106 | SINAPI | 1892 | Luva para eletroduto rígido Ø1" - PVC padrão cinza | 32 | un | 2.11 | 2.6375 | 67.52 | 84.4 | Material
107 | SINAPI | 1893 | Luva para eletroduto rígido Ø1.1/2" - PVC padrão cinza | 3 | un | 4.5 | 5.625 | 13.5 | 16.875 | Material
108 | SINAPI | 1014 | Cabo 2,5 mm² isolação em PVC 450/750V - Neutro | 300 | m | 2.41 | 3.0125 | 723 | 903.75 | Material
109 | SINAPI | 1014 | Cabo 2,5 mm² isolação em PVC 450/750V - Fase | 240 | m | 2.41 | 3.0125 | 578.4 | 723 | Material
110 | SINAPI | 1014 | Cabo 2,5 mm² isolação em PVC 450/750V - Terra | 240 | m | 2.41 | 3.0125 | 578.4 | 723 | Material
111 | SINAPI | 1014 | Cabo 2,5 mm² isolação em PVC 450/750V - Retorno | 220 | m | 2.41 | 3.0125 | 530.2 | 662.75 | Material
112 | SINAPI | 981 | Cabo 750V 4,0 mm² isolação em PVC 450/750V - Neutro | 90 | m | 4.32 | 5.4 | 388.8 | 486 | Material
113 | SINAPI | 981 | Cabo 750V 4,0 mm² isolação em PVC 450/750V - Fase | 90 | m | 4.32 | 5.4 | 388.8 | 486 | Material
114 | SINAPI | 981 | Cabo 750V 4,0 mm² isolação em PVC 450/750V - Terra | 90 | m | 4.32 | 5.4 | 388.8 | 486 | Material
115 | SINAPI | 982 | Cabo 750V 6,0 mm² isolação em PVC 450/750V - Neutro | 25 | m | 6.04 | 7.55 | 151 | 188.75 | Material
116 | SINAPI | 982 | Cabo 750V 6,0 mm² isolação em PVC 450/750V - Fase | 25 | m | 6.04 | 7.55 | 151 | 188.75 | Material
117 | SINAPI | 982 | Cabo 750V 6,0 mm² isolação em PVC 450/750V - Terra | 25 | m | 6.04 | 7.55 | 151 | 188.75 | Material
118 | SINAPI | 2504 | Eletroduto flexível em aço galvanizado, revestido externamente com PVC preto - Ø3/4" (transposição de pilar) | 5 | m | 26.31 | 32.8875 | 131.55 | 164.4375 | Material
119 | SINAPI | 1893 | Fita Isolante Antichama, uso até 750V, em rolo de 19mm x 20mm | 15 | un | 7.4 | 9.25 | 111 | 138.75 | Material
CD - 03
120 | SINAPI | 2436 | M.O. para execução das instalações (02 Eletricistas) | 104 | h | 35.56 | 44.45 | 3698.24 | 4622.8 | Mão-de-obra
121 | SINAPI | 247 | M.O. para execução das instalações (02 Ajudante de Eletricista) | 104 | h | 25 | 31.25 | 2600 | 3250 | Mão-de-obra
122 | SINAPI | 39757 | Quadro de distribução com barramento trifásico, de sobrepor, em chapa de aço galvanizado, para 28 disjuntores DIN | 1 | un | 579.46 | 724.325 | 579.46 | 724.325 | Material
123 | SINAPI | 34653 | Disjuntor a seco - DIN/IEC - Monopolar 6A | 4 | un | 8.71 | 10.8875 | 34.84 | 43.55 | Material
124 | SINAPI | 34653 | Disjuntor a seco - DIN/IEC - Monopolar 10A | 13 | un | 8.71 | 10.8875 | 113.23 | 141.5375 | Material
125 | SINAPI | 34653 | Disjuntor a seco - DIN/IEC - Monopolar 16A | 1 | un | 8.71 | 10.8875 | 8.71 | 10.8875 | Material
126 | SINAPI | 34709 | Disjuntor a seco - DIN/IEC - Tripolar 50A | 1 | un | 61.16 | 76.45 | 61.16 | 76.45 | Material
127 | SINAPI | 39457 | Dispositivo DR 4 polos - Sensibilidade de 30mA - Corrente de 63A | 1 | un | 166.69 | 208.3625 | 166.69 | 208.3625 | Material
128 | COTACAO | - | Luminária LED tipo tubular completa de sobrepor 32W - 4000K - 5000K | 31 | un | 79.99 | 99.9875 | 2479.69 | 3099.6125 | Material
129 | COTACAO | - | Lâmpada LED tipo bulbo 20W - E27 - 4000K - 5000K | 10 | un | 20.99 | 26.2375 | 209.9 | 262.375 | Material
130 | SINAPI | 38773 | Suporte tipo plafon branco E27 | 10 | un | 8.29 | 10.3625 | 82.9 | 103.625 | Material
131 | SINAPI | 39457 | Luminária tipo tartaruga para área externa em alumínio com grade, para 1 lâmpada E-27 | 3 | un | 102.06 | 127.575 | 306.18 | 382.725 | Material
132 | COTACAO | - | Lâmpada LED tipo bulbo 30W - E27 - 4000K - 5000K | 3 | un | 30.99 | 38.7375 | 92.97 | 116.2125 | Material
133 | SINAPI | 2510 | Relé fotoeletrônico (uso externo) 1000W - sem base | 2 | un | 44.8 | 56 | 89.6 | 112 | Material
134 | SINAPI | 39380 | Base para rele com suporte metálico | 2 | un | 25.63 | 32.0375 | 51.26 | 64.075 | Material
135 | SINAPI | 38102 | Módulo tomada simples 2P+ T - 20A para condulete - sem placa | 8 | un | 10.72 | 13.4 | 85.76 | 107.2 | Material
136 | SINAPI | 38101 | Módulo tomada simples 2P+ T - 10A para condulete - sem placa | 68 | un | 8.38 | 10.475 | 569.84 | 712.3 | Material
137 | COTACAO | - | Módulo tomada dupla 2P+ T - 10A para condulete - sem placa | 9 | un | 10.55 | 13.1875 | 94.95 | 118.6875 | Material
138 | COTACAO | - | Módulo tomada simples 2P+ T - 10A + interruptor simples (1 tecla) para condulete - sem placa | 4 | un | 11.9 | 14.875 | 47.6 | 59.5 | Material
139 | COTACAO | - | Módulo tomada simples 2P+ T - 10A + interruptor duplo (2 teclas) para condulete - sem placa | 4 | un | 12.9 | 16.125 | 51.6 | 64.5 | Material
140 | COTACAO | - | Módulo tomada simples 2P+ T - 10A + interruptor duplo paralelo (2 teclas) para condulete - sem placa | 2 | un | 13.9 | 17.375 | 27.8 | 34.75 | Material
141 | COTACAO | - | Módulo interruptor duplo (2 teclas) para condulete - sem placa | 2 | un | 10.9 | 13.625 | 21.8 | 27.25 | Material
142 | COTACAO | - | Módulo interruptor triplo (3 teclas) para condulete - sem placa | 2 | un | 11.9 | 14.875 | 23.8 | 29.75 | Material
143 | SINAPI | 38092 | Placa para condulete Ø3/4" - PVC padrão cinza - tomada simples - acompanha parafusos | 57 | un | 2.46 | 3.075 | 140.22 | 175.275 | Material
144 | COTACAO | - | Placa para condulete Ø1" - PVC padrão cinza - tomada simples - acompanha parafusos | 15 | un | 3.9 | 4.875 | 58.5 | 73.125 | Material
145 | SINAPI | 38093 | Placa para condulete Ø3/4" - PVC padrão cinza - tomada dupla - acompanha parafusos | 9 | un | 2.55 | 3.1875 | 22.95 | 28.6875 | Material
146 | SINAPI | 38093 | Placa para condulete Ø3/4" - PVC padrão cinza - tomada simples + interruptor 1 tecla - acompanha parafusos | 4 | un | 2.55 | 3.1875 | 10.2 | 12.75 | Material
147 | COTACAO | - | Placa para condulete Ø3/4" - PVC padrão cinza - tomada simples + interruptor 2 teclas - acompanha parafusos | 3 | un | 5.4 | 6.75 | 16.2 | 20.25 | Material
148 | COTACAO | - | Placa para condulete Ø1" - PVC padrão cinza - tomada simples + interruptor 2 teclas - acompanha parafusos | 2 | un | 6.2 | 7.75 | 12.4 | 15.5 | Material
149 | COTACAO | - | Placa para condulete Ø3/4" - PVC padrão cinza - interruptor triplo (3 teclas) - acompanha parafusos | 2 | un | 5.9 | 7.375 | 11.8 | 14.75 | Material
150 | SINAPI | 38091 | Placa cega para condulete Ø3/4" - PVC padrão cinza - acompanha parafusos | 10 | un | 2.6 | 3.25 | 26 | 32.5 | Material
151 | SINAPI | 38095 | Placa cega para condulete Ø1" - PVC padrão cinza - acompanha parafusos | 10 | un | 5.5 | 6.875 | 55 | 68.75 | Material
152 | SINAPI | 38095 | Placa cega para condulete Ø1.1/2" - PVC padrão cinza - acompanha parafusos | 5 | un | 5.5 | 6.875 | 27.5 | 34.375 | Material
153 | COTACAO | - | Condulete múltiplas saídas Ø3/4" - alumínio | 10 | un | 8.99 | 11.2375 | 89.9 | 112.375 | Material
154 | COTACAO | - | Condulete múltiplas saídas Ø3/4" - PVC padrão cinza | 130 | un | 4.99 | 6.2375 | 648.7 | 810.875 | Material
155 | COTACAO | - | Condulete múltiplas saídas Ø1" - PVC padrão cinza | 50 | un | 8.99 | 11.2375 | 449.5 | 561.875 | Material
156 | SINAPI | 2633 | Curva 90° Ø3/4" - em aço galvanizado | 3 | un | 11.59 | 14.4875 | 34.77 | 43.4625 | Material
157 | SINAPI | 1879 | Curva 90° Ø3/4" - PVC padrão cinza | 40 | un | 3.48 | 4.35 | 139.2 | 174 | Material
158 | SINAPI | 1884 | Curva 90° Ø1" - PVC padrão cinza | 15 | un | 5.28 | 6.6 | 79.2 | 99 | Material
159 | COTACAO | - | Adaptador para condulete Ø3/4" - em alumínio | 20 | un | 1.99 | 2.4875 | 39.8 | 49.75 | Material
160 | COTACAO | - | Adaptador para condulete Ø3/4" - PVC padrão cinza | 210 | un | 0.9 | 1.125 | 189 | 236.25 | Material
161 | COTACAO | - | Adaptador para condulete Ø1" - PVC padrão cinza | 100 | un | 1.2 | 1.5 | 120 | 150 | Material
162 | COTACAO | - | Bucha de redução para condulete PVC padrão cinza - Ø1" x Ø3/4" | 40 | un | 0.99 | 1.2375 | 39.6 | 49.5 | Material
163 | SINAPI | 21009 | Eletroduto de aço galvanizado Ø3/4" | 30 | m | 32.18 | 40.225 | 965.4 | 1206.75 | Material
164 | SINAPI | 39253 | Eletroduto rígido roscável Ø3/4" - PVC padrão cinza | 310 | m | 13.72 | 17.15 | 4253.2 | 5316.5 | Material
165 | SINAPI | 39255 | Eletroduto rígido roscável Ø1" - PVC padrão cinza | 80 | m | 19.93 | 24.9125 | 1594.4 | 1993 | Material
166 | COTACAO | - | Abaçadeira de aço tipo D Ø3/4" - acompanha parafuso | 10 | un | 1.23 | 1.5375 | 12.3 | 15.375 | Material
167 | COTACAO | - | Abaçadeira para eletroduto rígido/condulete Ø3/4" - PVC padrão cinza - acompanha parafuso | 300 | un | 0.85 | 1.0625 | 255 | 318.75 | Material
168 | COTACAO | - | Abaçadeira para eletroduto rígido/condulete Ø1" - PVC padrão cinza - acompanha parafuso | 70 | un | 1.1 | 1.375 | 77 | 96.25 | Material
169 | SINAPI | 2637 | Luva para eletroduto em aço galvanizado Ø3/4" | 7 | m | 4.37 | 5.4625 | 30.59 | 38.2375 | Material
170 | SINAPI | 1891 | Luva para eletroduto rígido Ø3/4" - PVC padrão cinza | 105 | m | 1.51 | 1.8875 | 158.55 | 198.1875 | Material
171 | SINAPI | 1892 | Luva para eletroduto rígido Ø1" - PVC padrão cinza | 25 | un | 2.11 | 2.6375 | 52.75 | 65.9375 | Material
172 | SINAPI | 1014 | Cabo 2,5 mm² isolação em PVC 450/750V - Neutro | 350 | m | 2.41 | 3.0125 | 843.5 | 1054.375 | Material
173 | SINAPI | 1014 | Cabo 2,5 mm² isolação em PVC 450/750V - Fase | 280 | m | 2.41 | 3.0125 | 674.8 | 843.5 | Material
174 | SINAPI | 1014 | Cabo 2,5 mm² isolação em PVC 450/750V - Terra | 280 | m | 2.41 | 3.0125 | 674.8 | 843.5 | Material
175 | SINAPI | 1014 | Cabo 2,5 mm² isolação em PVC 450/750V - Retorno | 270 | m | 2.41 | 3.0125 | 650.7 | 813.375 | Material
176 | SINAPI | 981 | Cabo 750V 4,0 mm² isolação em PVC 450/750V - Neutro | 80 | m | 4.32 | 5.4 | 345.6 | 432 | Material
177 | SINAPI | 981 | Cabo 750V 4,0 mm² isolação em PVC 450/750V - Fase | 80 | m | 4.32 | 5.4 | 345.6 | 432 | Material
178 | SINAPI | 981 | Cabo 750V 4,0 mm² isolação em PVC 450/750V - Terra | 80 | m | 4.32 | 5.4 | 345.6 | 432 | Material
179 | SINAPI | 1893 | Fita Isolante Antichama, uso até 750V, em rolo de 19mm x 20mm | 10 | un | 7.4 | 9.25 | 74 | 92.5 | Material
CD - 04
180 | SINAPI | 2436 | M.O. para execução das instalações (02 Eletricistas) | 48 | h | 35.56 | 44.45 | 1706.88 | 2133.6 | Mão-de-obra
181 | SINAPI | 247 | M.O. para execução das instalações (02 Ajudante de Eletricista) | 48 | h | 25 | 31.25 | 1200 | 1500 | Mão-de-obra
182 | COTACAO | - | Quadro de distribução monofásico completo, de sobrepor, em chapa de aço galvanizado, para 6 disjuntores DIN | 1 | un | 109.99 | 137.4875 | 109.99 | 137.4875 | Material
183 | SINAPI | 34653 | Disjuntor a seco - DIN/IEC - Monopolar 6A | 2 | un | 8.71 | 10.8875 | 17.42 | 21.775 | Material
184 | SINAPI | 34653 | Disjuntor a seco - DIN/IEC - Monopolar 10A | 1 | un | 8.71 | 10.8875 | 8.71 | 10.8875 | Material
185 | SINAPI | 34653 | Disjuntor a seco - DIN/IEC - Monopolar 16A | 1 | un | 8.71 | 10.8875 | 8.71 | 10.8875 | Material
186 | SINAPI | 39445 | Dispositivo DR 2 polos - Sensibilidade de 30mA - Corrente de 25A | 1 | un | 134.1 | 167.625 | 134.1 | 167.625 | Material
187 | COTACAO | - | Luminária LED tipo tubular completa de sobrepor 32W - 4000K - 5000K | 9 | un | 79.99 | 99.9875 | 719.91 | 899.8875 | Material
188 | COTACAO | - | Refletor LED tipo SMD 30W - 4000K - 5000K | 3 | un | 69.99 | 87.4875 | 209.97 | 262.4625 | Material
189 | COTACAO | - | Lâmpada LED tipo bulbo 20W - E27 - 4000K - 5000K | 8 | un | 20.99 | 26.2375 | 167.92 | 209.9 | Material
190 | SINAPI | 38773 | Suporte tipo plafon branco E27 | 8 | un | 8.29 | 10.3625 | 66.32 | 82.9 | Material
191 | SINAPI | 39457 | Luminária tipo tartaruga para área externa em alumínio com grade, para 1 lâmpada E-27 | 5 | un | 102.06 | 127.575 | 510.3 | 637.875 | Material
192 | COTACAO | - | Lâmpada LED tipo bulbo 30W - E27 - 4000K - 5000K | 5 | un | 30.99 | 38.7375 | 154.95 | 193.6875 | Material
193 | SINAPI | 2510 | Relé fotoeletrônico (uso externo) 1000W - sem base | 3 | un | 44.8 | 56 | 134.4 | 168 | Material
194 | SINAPI | 39380 | Base para rele com suporte metálico | 3 | un | 25.63 | 32.0375 | 76.89 | 96.1125 | Material
195 | SINAPI | 38101 | Módulo tomada simples 2P+ T - 10A para condulete - sem placa | 4 | un | 8.38 | 10.475 | 33.52 | 41.9 | Material
196 | COTACAO | - | Módulo tomada simples 2P+ T - 10A + interruptor simples (1 tecla) para condulete - sem placa | 4 | un | 11.9 | 14.875 | 47.6 | 59.5 | Material
197 | COTACAO | - | Módulo tomada simples 2P+ T - 10A + interruptor duplo (2 teclas) para condulete - sem placa | 2 | un | 12.9 | 16.125 | 25.8 | 32.25 | Material
198 | SINAPI | 38092 | Placa para condulete Ø3/4" - PVC padrão cinza - tomada simples - acompanha parafusos | 2 | un | 2.46 | 3.075 | 4.92 | 6.15 | Material
199 | SINAPI | 38093 | Placa para condulete Ø3/4" - PVC padrão cinza - tomada simples + interruptor 1 tecla - acompanha parafusos | 4 | un | 2.55 | 3.1875 | 10.2 | 12.75 | Material
200 | COTACAO | - | Placa para condulete Ø3/4" - PVC padrão cinza - tomada simples + interruptor 2 teclas - acompanha parafusos | 2 | un | 5.4 | 6.75 | 10.8 | 13.5 | Material
201 | SINAPI | 38091 | Placa cega para condulete Ø3/4" - PVC padrão cinza - acompanha parafusos | 20 | un | 2.6 | 3.25 | 52 | 65 | Material
202 | SINAPI | 38095 | Placa cega para condulete Ø1" - PVC padrão cinza - acompanha parafusos | 5 | un | 5.5 | 6.875 | 27.5 | 34.375 | Material
203 | SINAPI | 38095 | Placa cega para condulete Ø1.1/2" - PVC padrão cinza - acompanha parafusos | 5 | un | 5.5 | 6.875 | 27.5 | 34.375 | Material
204 | COTACAO | - | Condulete múltiplas saídas Ø3/4" - alumínio | 10 | un | 8.99 | 11.2375 | 89.9 | 112.375 | Material
205 | COTACAO | - | Condulete múltiplas saídas Ø3/4" - PVC padrão cinza | 60 | un | 4.99 | 6.2375 | 299.4 | 374.25 | Material
206 | COTACAO | - | Condulete múltiplas saídas Ø1" - PVC padrão cinza | 10 | un | 8.99 | 11.2375 | 89.9 | 112.375 | Material
207 | COTACAO | - | Condulete múltiplas saídas Ø1.1/2" - PVC padrão cinza | 10 | un | 10.99 | 13.7375 | 109.9 | 137.375 | Material
208 | SINAPI | 2633 | Curva 90° Ø3/4" - em aço galvanizado | 5 | un | 11.59 | 14.4875 | 57.95 | 72.4375 | Material
209 | SINAPI | 1879 | Curva 90° Ø3/4" - PVC padrão cinza | 10 | un | 3.48 | 4.35 | 34.8 | 43.5 | Material
210 | SINAPI | 1884 | Curva 90° Ø1" - PVC padrão cinza | 5 | un | 5.28 | 6.6 | 26.4 | 33 | Material
211 | COTACAO | - | Adaptador para condulete Ø3/4" - em alumínio | 20 | un | 1.99 | 2.4875 | 39.8 | 49.75 | Material
212 | COTACAO | - | Adaptador para condulete Ø3/4" - PVC padrão cinza | 100 | un | 0.9 | 1.125 | 90 | 112.5 | Material
213 | COTACAO | - | Adaptador para condulete Ø1" - PVC padrão cinza | 10 | un | 1.2 | 1.5 | 12 | 15 | Material
214 | COTACAO | - | Adaptador para condulete Ø1.1/2" - PVC padrão cinza | 10 | un | 1.4 | 1.75 | 14 | 17.5 | Material
215 | COTACAO | - | Bucha de redução para condulete PVC padrão cinza - Ø1" x Ø3/4" | 10 | un | 0.99 | 1.2375 | 9.9 | 12.375 | Material
216 | COTACAO | - | Bucha de redução para condulete PVC padrão cinza - Ø1.1/2" x Ø3/4" | 10 | un | 1.1 | 1.375 | 11 | 13.75 | Material
217 | SINAPI | 21009 | Eletroduto de aço galvanizado Ø3/4" | 50 | m | 32.18 | 40.225 | 1609 | 2011.25 | Material
218 | SINAPI | 39253 | Eletroduto rígido roscável Ø3/4" - PVC padrão cinza | 140 | m | 13.72 | 17.15 | 1920.8 | 2401 | Material
219 | SINAPI | 39255 | Eletroduto rígido roscável Ø1" - PVC padrão cinza | 20 | m | 19.93 | 24.9125 | 398.6 | 498.25 | Material
220 | COTACAO | - | Eletroduto rígido roscável Ø1.1/2" - PVC padrão cinza | 15 | m | 21.99 | 27.4875 | 329.85 | 412.3125 | Material
221 | COTACAO | - | Abaçadeira de aço tipo D Ø3/4" - acompanha parafuso | 48 | un | 1.23 | 1.5375 | 59.04 | 73.8 | Material
222 | COTACAO | - | Abaçadeira para eletroduto rígido/condulete Ø3/4" - PVC padrão cinza - acompanha parafuso | 125 | un | 0.85 | 1.0625 | 106.25 | 132.8125 | Material
223 | COTACAO | - | Abaçadeira para eletroduto rígido/condulete Ø1" - PVC padrão cinza - acompanha parafuso | 12 | un | 1.1 | 1.375 | 13.2 | 16.5 | Material
224 | COTACAO | - | Abaçadeira para eletroduto rígido/condulete Ø1.1/2" - PVC padrão cinza - acompanha parafuso | 6 | un | 1.25 | 1.5625 | 7.5 | 9.375 | Material
225 | SINAPI | 2637 | Luva para eletroduto em aço galvanizado Ø3/4" | 17 | m | 4.37 | 5.4625 | 74.29 | 92.8625 | Material
226 | SINAPI | 1891 | Luva para eletroduto rígido Ø3/4" - PVC padrão cinza | 45 | m | 1.51 | 1.8875 | 67.95 | 84.9375 | Material
227 | SINAPI | 1892 | Luva para eletroduto rígido Ø1" - PVC padrão cinza | 6 | un | 2.11 | 2.6375 | 12.66 | 15.825 | Material
228 | SINAPI | 1893 | Luva para eletroduto rígido Ø1.1/2" - PVC padrão cinza | 2 | un | 4.5 | 5.625 | 9 | 11.25 | Material
229 | SINAPI | 1014 | Cabo 2,5 mm² isolação em PVC 450/750V - Neutro | 200 | m | 2.41 | 3.0125 | 482 | 602.5 | Material
230 | SINAPI | 1014 | Cabo 2,5 mm² isolação em PVC 450/750V - Fase | 100 | m | 2.41 | 3.0125 | 241 | 301.25 | Material
231 | SINAPI | 1014 | Cabo 2,5 mm² isolação em PVC 450/750V - Terra | 100 | m | 2.41 | 3.0125 | 241 | 301.25 | Material
232 | SINAPI | 1014 | Cabo 2,5 mm² isolação em PVC 450/750V - Retorno | 220 | m | 2.41 | 3.0125 | 530.2 | 662.75 | Material
233 | SINAPI | 2504 | Eletroduto flexível em aço galvanizado, revestido externamente com PVC preto - Ø3/4" (transposição de pilar) | 5 | m | 26.31 | 32.8875 | 131.55 | 164.4375 | Material
234 | SINAPI | 1893 | Fita Isolante Antichama, uso até 750V, em rolo de 19mm x 20mm | 3 | un | 7.4 | 9.25 | 22.2 | 27.75 | Material
CD - 05
235 | SINAPI | 2436 | M.O. para execução das instalações (02 Eletricistas) | 80 | h | 35.56 | 44.45 | 2844.8 | 3556 | Mão-de-obra
236 | SINAPI | 247 | M.O. para execução das instalações (02 Ajudante de Eletricista) | 80 | h | 25 | 31.25 | 2000 | 2500 | Mão-de-obra
237 | SINAPI | 12038 | Quadro de distribução com barramento trifásico, de sobrepor, em chapa de aço galvanizado, para 18 disjuntores DIN | 1 | un | 626.65 | 783.3125 | 626.65 | 783.3125 | Material
238 | SINAPI | 34653 | Disjuntor a seco - DIN/IEC - Monopolar 6A | 1 | un | 8.71 | 10.8875 | 8.71 | 10.8875 | Material
239 | SINAPI | 34653 | Disjuntor a seco - DIN/IEC - Monopolar 10A | 6 | un | 8.71 | 10.8875 | 52.26 | 65.325 | Material
240 | SINAPI | 34653 | Disjuntor a seco - DIN/IEC - Monopolar 16A | 2 | un | 8.71 | 10.8875 | 17.42 | 21.775 | Material
241 | SINAPI | 34653 | Disjuntor a seco - DIN/IEC - Monopolar 32A | 1 | un | 8.71 | 10.8875 | 8.71 | 10.8875 | Material
242 | SINAPI | 34709 | Disjuntor a seco - DIN/IEC - Tripolar 50A | 1 | un | 61.16 | 76.45 | 61.16 | 76.45 | Material
243 | SINAPI | 39457 | Dispositivo DR 4 polos - Sensibilidade de 30mA - Corrente de 63A | 1 | un | 166.69 | 208.3625 | 166.69 | 208.3625 | Material
244 | COTACAO | - | Luminária LED tipo tubular completa de sobrepor 32W - 4000K - 5000K | 11 | un | 79.99 | 99.9875 | 879.89 | 1099.8625 | Material
245 | COTACAO | - | Lâmpada LED tipo bulbo 20W - E27 - 4000K - 5000K | 6 | un | 20.99 | 26.2375 | 125.94 | 157.425 | Material
246 | SINAPI | 38773 | Suporte tipo plafon branco E27 | 6 | un | 8.29 | 10.3625 | 49.74 | 62.175 | Material
247 | SINAPI | 39457 | Luminária tipo tartaruga para área externa em alumínio com grade, para 1 lâmpada E-27 | 2 | un | 102.06 | 127.575 | 204.12 | 255.15 | Material
248 | COTACAO | - | Lâmpada LED tipo bulbo 30W - E27 - 4000K - 5000K | 2 | un | 30.99 | 38.7375 | 61.98 | 77.475 | Material
249 | SINAPI | 2510 | Relé fotoeletrônico (uso externo) 1000W - sem base | 1 | un | 44.8 | 56 | 44.8 | 56 | Material
250 | SINAPI | 39380 | Base para rele com suporte metálico | 1 | un | 25.63 | 32.0375 | 25.63 | 32.0375 | Material
251 | SINAPI | 38102 | Módulo tomada simples 2P+ T - 20A para condulete - sem placa | 2 | un | 10.72 | 13.4 | 21.44 | 26.8 | Material
252 | SINAPI | 38101 | Módulo tomada simples 2P+ T - 10A para condulete - sem placa | 30 | un | 8.38 | 10.475 | 251.4 | 314.25 | Material
253 | COTACAO | - | Módulo tomada dupla 2P+ T - 10A para condulete - sem placa | 2 | un | 10.55 | 13.1875 | 21.1 | 26.375 | Material
254 | COTACAO | - | Módulo tomada simples 2P+ T - 10A + interruptor simples (1 tecla) para condulete - sem placa | 5 | un | 11.9 | 14.875 | 59.5 | 74.375 | Material
255 | COTACAO | - | Módulo tomada simples 2P+ T - 10A + interruptor duplo (2 teclas) para condulete - sem placa | 2 | un | 12.9 | 16.125 | 25.8 | 32.25 | Material
256 | COTACAO | - | Módulo tomada simples 2P+ T - 10A + interruptor duplo paralelo (2 teclas) para condulete - sem placa | 2 | un | 13.9 | 17.375 | 27.8 | 34.75 | Material
257 | COTACAO | - | Módulo interruptor simples paralelo (1 tecla) para condulete - sem placa | 2 | un | 10.9 | 13.625 | 21.8 | 27.25 | Material
258 | COTACAO | - | Módulo interruptor triplo (3 teclas) para condulete - sem placa | 1 | un | 11.9 | 14.875 | 11.9 | 14.875 | Material
259 | SINAPI | 38092 | Placa para condulete Ø3/4" - PVC padrão cinza - tomada simples - acompanha parafusos | 8 | un | 2.46 | 3.075 | 19.68 | 24.6 | Material
260 | COTACAO | - | Placa para condulete Ø1" - PVC padrão cinza - tomada simples - acompanha parafusos | 9 | un | 3.9 | 4.875 | 35.1 | 43.875 | Material
261 | SINAPI | 38093 | Placa para condulete Ø3/4" - PVC padrão cinza - tomada dupla - acompanha parafusos | 2 | un | 2.55 | 3.1875 | 5.1 | 6.375 | Material
262 | SINAPI | 38093 | Placa para condulete Ø3/4" - PVC padrão cinza - tomada simples + interruptor 1 tecla - acompanha parafusos | 1 | un | 2.55 | 3.1875 | 2.55 | 3.1875 | Material
263 | COTACAO | - | Placa para condulete Ø1" - PVC padrão cinza - tomada simples + interruptor 2 teclas - acompanha parafusos | 3 | un | 6.2 | 7.75 | 18.6 | 23.25 | Material
264 | COTACAO | - | Placa para condulete Ø1.1/2" - PVC padrão cinza - tomada simples - acompanha parafusos | 7 | un | 4.2 | 5.25 | 29.4 | 36.75 | Material
265 | SINAPI | 38092 | Placa para condulete Ø3/4" - PVC padrão cinza - interruptor simples - acompanha parafusos | 2 | un | 2.46 | 3.075 | 4.92 | 6.15 | Material
266 | SINAPI | 38091 | Placa cega para condulete Ø3/4" - PVC padrão cinza - acompanha parafusos | 10 | un | 2.6 | 3.25 | 26 | 32.5 | Material
267 | SINAPI | 38095 | Placa cega para condulete Ø1" - PVC padrão cinza - acompanha parafusos | 10 | un | 5.5 | 6.875 | 55 | 68.75 | Material
268 | SINAPI | 38095 | Placa cega para condulete Ø1.1/2" - PVC padrão cinza - acompanha parafusos | 10 | un | 5.5 | 6.875 | 55 | 68.75 | Material
269 | COTACAO | - | Condulete múltiplas saídas Ø3/4" - alumínio | 8 | un | 8.99 | 11.2375 | 71.92 | 89.9 | Material
270 | COTACAO | - | Condulete múltiplas saídas Ø3/4" - PVC padrão cinza | 70 | un | 4.99 | 6.2375 | 349.3 | 436.625 | Material
271 | COTACAO | - | Condulete múltiplas saídas Ø1" - PVC padrão cinza | 30 | un | 8.99 | 11.2375 | 269.7 | 337.125 | Material
272 | COTACAO | - | Condulete múltiplas saídas Ø1.1/2" - PVC padrão cinza | 20 | un | 10.99 | 13.7375 | 219.8 | 274.75 | Material
273 | SINAPI | 1879 | Curva 90° Ø3/4" - PVC padrão cinza | 20 | un | 3.48 | 4.35 | 69.6 | 87 | Material
274 | SINAPI | 1884 | Curva 90° Ø1" - PVC padrão cinza | 10 | un | 5.28 | 6.6 | 52.8 | 66 | Material
275 | SINAPI | 1875 | Curva 90° Ø1.1/2" - PVC padrão cinza | 10 | un | 7.21 | 9.0125 | 72.1 | 90.125 | Material
276 | COTACAO | - | Adaptador para condulete Ø3/4" - em alumínio | 10 | un | 1.99 | 2.4875 | 19.9 | 24.875 | Material
277 | COTACAO | - | Adaptador para condulete Ø3/4" - PVC padrão cinza | 120 | un | 0.9 | 1.125 | 108 | 135 | Material
278 | COTACAO | - | Adaptador para condulete Ø1" - PVC padrão cinza | 40 | un | 1.2 | 1.5 | 48 | 60 | Material
279 | COTACAO | - | Adaptador para condulete Ø1.1/2" - PVC padrão cinza | 40 | un | 1.4 | 1.75 | 56 | 70 | Material
280 | COTACAO | - | Bucha de redução para condulete PVC padrão cinza - Ø1" x Ø3/4" | 40 | un | 0.99 | 1.2375 | 39.6 | 49.5 | Material
281 | COTACAO | - | Bucha de redução para condulete PVC padrão cinza - Ø1.1/2" x Ø3/4" | 10 | un | 1.1 | 1.375 | 11 | 13.75 | Material
282 | COTACAO | - | Bucha de redução para condulete PVC padrão cinza - Ø1.1/2" x 1" | 12 | un | 1.1 | 1.375 | 13.2 | 16.5 | Material
283 | SINAPI | 21009 | Eletroduto de aço galvanizado Ø3/4" | 20 | m | 32.18 | 40.225 | 643.6 | 804.5 | Material
284 | SINAPI | 39253 | Eletroduto rígido roscável Ø3/4" - PVC padrão cinza | 150 | m | 13.72 | 17.15 | 2058 | 2572.5 | Material
285 | SINAPI | 39255 | Eletroduto rígido roscável Ø1" - PVC padrão cinza | 60 | m | 19.93 | 24.9125 | 1195.8 | 1494.75 | Material
286 | COTACAO | - | Eletroduto rígido roscável Ø1.1/2" - PVC padrão cinza | 50 | m | 21.99 | 27.4875 | 1099.5 | 1374.375 | Material
287 | SINAPI | 39178 | Bucha em alumínio com rosca de Ø1.1/2" para eletroduto | 4 | un | 2.08 | 2.6 | 8.32 | 10.4 | Material
288 | SINAPI | 39212 | Arruela em alumínio com rosca de Ø1.1/2" para eletroduto | 4 | un | 1.83 | 2.2875 | 7.32 | 9.15 | Material
289 | COTACAO | - | Abaçadeira de aço tipo D Ø3/4" - acompanha parafuso | 10 | un | 1.23 | 1.5375 | 12.3 | 15.375 | Material
290 | COTACAO | - | Abaçadeira para eletroduto rígido/condulete Ø3/4" - PVC padrão cinza - acompanha parafuso | 140 | un | 0.85 | 1.0625 | 119 | 148.75 | Material
291 | COTACAO | - | Abaçadeira para eletroduto rígido/condulete Ø1" - PVC padrão cinza - acompanha parafuso | 50 | un | 1.1 | 1.375 | 55 | 68.75 | Material
292 | COTACAO | - | Abaçadeira para eletroduto rígido/condulete Ø1.1/2" - PVC padrão cinza - acompanha parafuso | 30 | un | 1.25 | 1.5625 | 37.5 | 46.875 | Material
293 | SINAPI | 2637 | Luva para eletroduto em aço galvanizado Ø3/4" | 4 | m | 4.37 | 5.4625 | 17.48 | 21.85 | Material
294 | SINAPI | 1891 | Luva para eletroduto rígido Ø3/4" - PVC padrão cinza | 50 | m | 1.51 | 1.8875 | 75.5 | 94.375 | Material
295 | SINAPI | 1892 | Luva para eletroduto rígido Ø1" - PVC padrão cinza | 20 | un | 2.11 | 2.6375 | 42.2 | 52.75 | Material
296 | SINAPI | 1893 | Luva para eletroduto rígido Ø1.1/2" - PVC padrão cinza | 10 | un | 4.5 | 5.625 | 45 | 56.25 | Material
297 | SINAPI | 1014 | Cabo 2,5 mm² isolação em PVC 450/750V - Neutro | 320 | m | 2.41 | 3.0125 | 771.2 | 964 | Material
298 | SINAPI | 1014 | Cabo 2,5 mm² isolação em PVC 450/750V - Fase | 280 | m | 2.41 | 3.0125 | 674.8 | 843.5 | Material
299 | SINAPI | 1014 | Cabo 2,5 mm² isolação em PVC 450/750V - Terra | 280 | m | 2.41 | 3.0125 | 674.8 | 843.5 | Material
300 | SINAPI | 1014 | Cabo 2,5 mm² isolação em PVC 450/750V - Retorno | 200 | m | 2.41 | 3.0125 | 482 | 602.5 | Material
301 | SINAPI | 981 | Cabo 750V 4,0 mm² isolação em PVC 450/750V - Neutro | 80 | m | 4.32 | 5.4 | 345.6 | 432 | Material
302 | SINAPI | 981 | Cabo 750V 4,0 mm² isolação em PVC 450/750V - Fase | 80 | m | 4.32 | 5.4 | 345.6 | 432 | Material
303 | SINAPI | 981 | Cabo 750V 4,0 mm² isolação em PVC 450/750V - Terra | 80 | m | 4.32 | 5.4 | 345.6 | 432 | Material
304 | SINAPI | 982 | Cabo 750V 6,0 mm² isolação em PVC 450/750V - Neutro | 50 | m | 6.04 | 7.55 | 302 | 377.5 | Material
305 | SINAPI | 982 | Cabo 750V 6,0 mm² isolação em PVC 450/750V - Fase | 50 | m | 6.04 | 7.55 | 302 | 377.5 | Material
306 | SINAPI | 982 | Cabo 750V 6,0 mm² isolação em PVC 450/750V - Terra | 50 | m | 6.04 | 7.55 | 302 | 377.5 | Material
307 | SINAPI | 1893 | Fita Isolante Antichama, uso até 750V, em rolo de 19mm x 20mm | 10 | un | 7.4 | 9.25 | 74 | 92.5 | Material
CD - 06
308 | SINAPI | 2436 | M.O. para execução das instalações (02 Eletricistas) | 48 | h | 35.56 | 44.45 | 1706.88 | 2133.6 | Mão-de-obra
309 | SINAPI | 247 | M.O. para execução das instalações (02 Ajudante de Eletricista) | 48 | h | 25 | 31.25 | 1200 | 1500 | Mão-de-obra
310 | SINAPI | 39756 | Quadro de distribução com barramento trifásico, de sobrepor, em chapa de aço galvanizado, para 12 disjuntores DIN | 1 | un | 501.51 | 626.8875 | 501.51 | 626.8875 | Material
311 | SINAPI | 34653 | Disjuntor a seco - DIN/IEC - Monopolar 6A | 3 | un | 8.71 | 10.8875 | 26.13 | 32.6625 | Material
312 | SINAPI | 34653 | Disjuntor a seco - DIN/IEC - Monopolar 10A | 1 | un | 8.71 | 10.8875 | 8.71 | 10.8875 | Material
313 | SINAPI | 34686 | Disjuntor a seco - DIN/IEC - Monopolar 40A | 1 | un | 12.91 | 16.1375 | 12.91 | 16.1375 | Material
314 | SINAPI | 34709 | Disjuntor a seco - DIN/IEC - Tripolar 32A | 1 | un | 61.16 | 76.45 | 61.16 | 76.45 | Material
315 | SINAPI | 39456 | Dispositivo DR 4 polos - Sensibilidade de 30mA - Corrente de 40A | 14 | un | 152.9 | 191.125 | 2140.6 | 2675.75 | Material
316 | COTACAO | - | Luminária LED tipo tubular completa de sobrepor 32W - 4000K - 5000K | 11 | un | 79.99 | 99.9875 | 879.89 | 1099.8625 | Material
317 | COTACAO | - | Lâmpada LED tipo bulbo 20W - E27 - 4000K - 5000K | 4 | un | 20.99 | 26.2375 | 83.96 | 104.95 | Material
318 | SINAPI | 38773 | Suporte tipo plafon branco E27 | 4 | un | 8.29 | 10.3625 | 33.16 | 41.45 | Material
319 | COTACAO | - | Refletor led tipo SMD 100W - 5000K | 9 | un | 189.99 | 237.4875 | 1709.91 | 2137.3875 | Material
320 | COTACAO | - | Módulo tomada dupla 2P+ T - 10A para condulete - sem placa | 2 | un | 10.55 | 13.1875 | 21.1 | 26.375 | Material
321 | COTACAO | - | Módulo tomada simples 2P+ T - 10A + interruptor duplo (2 teclas) para condulete - sem placa | 4 | un | 12.9 | 16.125 | 51.6 | 64.5 | Material
322 | COTACAO | - | Placa para condulete Ø1" - PVC padrão cinza - tomada simples - acompanha parafusos | 2 | un | 3.9 | 4.875 | 7.8 | 9.75 | Material
323 | COTACAO | - | Placa para condulete Ø3/4" - PVC padrão cinza - tomada simples + interruptor 2 teclas - acompanha parafusos | 2 | un | 5.4 | 6.75 | 10.8 | 13.5 | Material
324 | COTACAO | - | Placa para condulete Ø1" - PVC padrão cinza - tomada simples + interruptor 2 teclas - acompanha parafusos | 2 | un | 6.2 | 7.75 | 12.4 | 15.5 | Material
325 | SINAPI | 38091 | Placa cega para condulete Ø3/4" - PVC padrão cinza - acompanha parafusos | 15 | un | 2.6 | 3.25 | 39 | 48.75 | Material
326 | SINAPI | 38095 | Placa cega para condulete Ø1" - PVC padrão cinza - acompanha parafusos | 5 | un | 5.5 | 6.875 | 27.5 | 34.375 | Material
327 | SINAPI | 38095 | Placa cega para condulete Ø1.1/2" - PVC padrão cinza - acompanha parafusos | 5 | un | 5.5 | 6.875 | 27.5 | 34.375 | Material
328 | COTACAO | - | Condulete múltiplas saídas Ø3/4" - PVC padrão cinza | 60 | un | 4.99 | 6.2375 | 299.4 | 374.25 | Material
329 | COTACAO | - | Condulete múltiplas saídas Ø1" - PVC padrão cinza | 20 | un | 8.99 | 11.2375 | 179.8 | 224.75 | Material
330 | COTACAO | - | Condulete múltiplas saídas Ø1.1/2" - PVC padrão cinza | 5 | un | 10.99 | 13.7375 | 54.95 | 68.6875 | Material
331 | SINAPI | 1879 | Curva 90° Ø3/4" - PVC padrão cinza | 15 | un | 3.48 | 4.35 | 52.2 | 65.25 | Material
332 | SINAPI | 1884 | Curva 90° Ø1" - PVC padrão cinza | 10 | un | 5.28 | 6.6 | 52.8 | 66 | Material
333 | COTACAO | - | Adaptador para condulete Ø3/4" - PVC padrão cinza | 80 | un | 0.9 | 1.125 | 72 | 90 | Material
334 | COTACAO | - | Adaptador para condulete Ø1" - PVC padrão cinza | 30 | un | 1.2 | 1.5 | 36 | 45 | Material
335 | COTACAO | - | Adaptador para condulete Ø1.1/2" - PVC padrão cinza | 10 | un | 1.4 | 1.75 | 14 | 17.5 | Material
336 | COTACAO | - | Bucha de redução para condulete PVC padrão cinza - Ø1" x Ø3/4" | 5 | un | 0.99 | 1.2375 | 4.95 | 6.1875 | Material
337 | COTACAO | - | Bucha de redução para condulete PVC padrão cinza - Ø1.1/2" x 1" | 10 | un | 1.1 | 1.375 | 11 | 13.75 | Material
338 | SINAPI | 39253 | Eletroduto rígido roscável Ø3/4" - PVC padrão cinza | 240 | m | 13.72 | 17.15 | 3292.8 | 4116 | Material
339 | SINAPI | 39255 | Eletroduto rígido roscável Ø1" - PVC padrão cinza | 50 | m | 19.93 | 24.9125 | 996.5 | 1245.625 | Material
340 | COTACAO | - | Eletroduto rígido roscável Ø1.1/2" - PVC padrão cinza | 10 | m | 21.99 | 27.4875 | 219.9 | 274.875 | Material
341 | SINAPI | 39178 | Bucha em alumínio com rosca de Ø1.1/2" para eletroduto | 2 | un | 2.08 | 2.6 | 4.16 | 5.2 | Material
342 | SINAPI | 39212 | Arruela em alumínio com rosca de Ø1.1/2" para eletroduto | 2 | un | 1.83 | 2.2875 | 3.66 | 4.575 | Material
343 | SINAPI | 39176 | Bucha em alumínio com rosca de Ø1" para eletroduto | 2 | un | 1.23 | 1.5375 | 2.46 | 3.075 | Material
344 | SINAPI | 39210 | Arruela em alumínio com rosca de Ø1" para eletroduto | 2 | un | 0.92 | 1.15 | 1.84 | 2.3 | Material
345 | COTACAO | - | Abaçadeira para eletroduto rígido/condulete Ø3/4" - PVC padrão cinza - acompanha parafuso | 220 | un | 0.85 | 1.0625 | 187 | 233.75 | Material
346 | COTACAO | - | Abaçadeira para eletroduto rígido/condulete Ø1" - PVC padrão cinza - acompanha parafuso | 30 | un | 1.1 | 1.375 | 33 | 41.25 | Material
347 | COTACAO | - | Abaçadeira para eletroduto rígido/condulete Ø1.1/2" - PVC padrão cinza - acompanha parafuso | 5 | un | 1.25 | 1.5625 | 6.25 | 7.8125 | Material
348 | SINAPI | 1891 | Luva para eletroduto rígido Ø3/4" - PVC padrão cinza | 75 | m | 1.51 | 1.8875 | 113.25 | 141.5625 | Material
349 | SINAPI | 1892 | Luva para eletroduto rígido Ø1" - PVC padrão cinza | 12 | un | 2.11 | 2.6375 | 25.32 | 31.65 | Material
350 | SINAPI | 1893 | Luva para eletroduto rígido Ø1.1/2" - PVC padrão cinza | 4 | un | 4.5 | 5.625 | 18 | 22.5 | Material
351 | SINAPI | 1014 | Cabo 2,5 mm² isolação em PVC 450/750V - Neutro | 280 | m | 2.41 | 3.0125 | 674.8 | 843.5 | Material
352 | SINAPI | 1014 | Cabo 2,5 mm² isolação em PVC 450/750V - Fase | 200 | m | 2.41 | 3.0125 | 482 | 602.5 | Material
353 | SINAPI | 1014 | Cabo 2,5 mm² isolação em PVC 450/750V - Terra | 200 | m | 2.41 | 3.0125 | 482 | 602.5 | Material
354 | SINAPI | 1014 | Cabo 2,5 mm² isolação em PVC 450/750V - Retorno | 200 | m | 2.41 | 3.0125 | 482 | 602.5 | Material
355 | SINAPI | 982 | Cabo 750V 6,0 mm² isolação em PVC 450/750V - Neutro | 40 | m | 6.04 | 7.55 | 241.6 | 302 | Material
356 | SINAPI | 982 | Cabo 750V 6,0 mm² isolação em PVC 450/750V - Fase | 40 | m | 6.04 | 7.55 | 241.6 | 302 | Material
357 | SINAPI | 982 | Cabo 750V 6,0 mm² isolação em PVC 450/750V - Terra | 40 | m | 6.04 | 7.55 | 241.6 | 302 | Material
358 | SINAPI | 1893 | Fita Isolante Antichama, uso até 750V, em rolo de 19mm x 20mm | 5 | un | 7.4 | 9.25 | 37 | 46.25 | Material
QGBT aos CDs
359 | SINAPI | 2436 | M.O. para execução das instalações (02 Eletricistas) | 152 | h | 35.56 | 44.45 | 5405.12 | 6756.4 | Mão-de-obra
360 | SINAPI | 247 | M.O. para execução das instalações (02 Ajudante de Eletricista) | 152 | h | 25 | 31.25 | 3800 | 4750 | Mão-de-obra
361 | SINAPI | 4750 | M.O de Pedreiro | 40 | h | 17.59 | 21.9875 | 703.6 | 879.5 | Mão-de-obra
362 | SINAPI | 6127 | M.O Auxiliar de pedreiro | 40 | h | 13.43 | 16.7875 | 537.2 | 671.5 | Mão-de-obra
363 | SINAPI | 4752 | Abertura de valas | 32 | h | 19.17 | 23.9625 | 613.44 | 766.8 | Mão-de-obra
364 | COTACAO | - | Quadro de distribuição metálico raso sem barramento de sobrepor 800x600mm com borracha de vedação - IP66 (tipo comando) | 1 | un | 999.99 | 1249.9875 | 999.99 | 1249.9875 | Material
365 | SINAPI | 43603 | Cadeado simples 40mm | 1 | un | 47 | 58.75 | 47 | 58.75 | Material
366 | COTACAO | - | Trilho DIN | 2 | m | 28.9 | 36.125 | 57.8 | 72.25 | Material
367 | COTACAO | - | Chapa de plástico acrílico transparente 2mm (50x25cm) | 2 | un | 148 | 185 | 296 | 370 | Material
368 | COTACAO | - | Canaleta ventilada 50x80mm PVC cinza - 50cm | 6 | un | 59.9 | 74.875 | 359.4 | 449.25 | Material
369 | COTACAO | - | Barramento de cobre 50cm 1.1/4''x1/8'' | 5 | un | 139.99 | 174.9875 | 699.95 | 874.9375 | Material
370 | COTACAO | - | DPS Classe I 275V - 12,5kA | 4 | un | 165.99 | 207.4875 | 663.96 | 829.95 | Material
371 | COTACAO | - | Disjuntor Tripolar caixa moldada 150A | 1 | un | 479.99 | 599.9875 | 479.99 | 599.9875 | Material
372 | COTACAO | - | Disjuntor Tripolar caixa moldada 50A | 3 | un | 275.99 | 344.9875 | 827.97 | 1034.9625 | Material
373 | COTACAO | - | Disjuntor Tripolar caixa moldada 40A | 1 | un | 259.99 | 324.9875 | 259.99 | 324.9875 | Material
374 | COTACAO | - | Disjuntor Tripolar caixa moldada 32A | 1 | un | 249.99 | 312.4875 | 249.99 | 312.4875 | Material
375 | SINAPI | 34653 | Disjuntor a seco - DIN/IEC - Monopolar 16A | 1 | un | 8.71 | 10.8875 | 8.71 | 10.8875 | Material
376 | COTACAO | - | Isolador epoxi 15kV | 10 | un | 129 | 161.25 | 1290 | 1612.5 | Material
377 | SINAPI | 1570 | Terminal de compressão em cobre estanhado para cabo 2,5mm² - para parafuso de fixação M5 | 5 | un | 1.04 | 1.3 | 5.2 | 6.5 | Material
378 | COTACAO | - | Parafuso cabeça quadrada M5 | 5 | un | 1.59 | 1.9875 | 7.95 | 9.9375 | Material
379 | SINAPI | 1573 | Terminal de compressão em cobre estanhado para cabo 6,0mm² - para parafuso de fixação M6 | 8 | un | 1.61 | 2.0125 | 12.88 | 16.1 | Material
380 | SINAPI | 1574 | Terminal de compressão em cobre estanhado para cabo 10,0mm² - para parafuso de fixação M6 | 8 | un | 1.74 | 2.175 | 13.92 | 17.4 | Material
381 | SINAPI | 1575 | Terminal de compressão em cobre estanhado para cabo 16,0mm² - para parafuso de fixação M6 | 18 | un | 2.07 | 2.5875 | 37.26 | 46.575 | Material
382 | COTACAO | - | Parafuso cabeça quadrada M6 | 35 | un | 1.79 | 2.2375 | 62.65 | 78.3125 | Material
383 | SINAPI | 1577 | Terminal de compressão em cobre estanhado para cabo 35,0mm² - para parafuso de fixação M8 | 2 | un | 3.23 | 4.0375 | 6.46 | 8.075 | Material
384 | COTACAO | - | Parafuso cabeça quadrada M8 | 2 | un | 2.29 | 2.8625 | 4.58 | 5.725 | Material
385 | SINAPI | 1579 | Terminal de compressão em cobre estanhado para cabo 70,0mm² - para parafuso de fixação M10 | 6 | un | 6.98 | 8.725 | 41.88 | 52.35 | Material
386 | COTACAO | - | Parafuso cabeça quadrada M10 | 6 | un | 3.25 | 4.0625 | 19.5 | 24.375 | Material
387 | SINAPI | 1379 | Cimento portland composto CP II - 32 | 10 | kg | 0.71 | 0.8875 | 7.1 | 8.875 | Material
388 | SINAPI | 7258 | Tijolo maciço comum | 200 | un | 0.67 | 0.8375 | 134 | 167.5 | Material
389 | COTACAO | - | Alvenarit 5L (aditivo plastificante) | 2 | un | 55.9 | 69.875 | 111.8 | 139.75 | Material
390 | SINAPI | 366 | Areia fina | 2 | m³ | 68.5 | 85.625 | 137 | 171.25 | Material
391 | SINAPI | 4718 | Pedra brita n° 2 | 1 | m³ | 61.4 | 76.75 | 61.4 | 76.75 | Material
392 | SINAPI | 38124 | Espuma Expansiva | 3 | un | 32.45 | 40.5625 | 97.35 | 121.6875 | Material
393 | SINAPI | 404 | Fita Isolante Autofusão | 100 | m | 1 | 1.25 | 100 | 125 | Material
394 | SINAPI | 1893 | Fita Isolante Antichama, uso até 750V, em rolo de 19mm x 20mm | 10 | un | 7.4 | 9.25 | 74 | 92.5 | Material
395 | COTACAO | - | Fita de advertência (sinalização dos eletrodutos) | 1 | un | 57.99 | 72.4875 | 57.99 | 72.4875 | Material
396 | COTACAO | - | Eletroduto PEAD corrugado helicoidal (próprio para cabeamento subterrâneo) Ø2.1/2" | 20 | m | 14.99 | 18.7375 | 299.8 | 374.75 | Material
397 | SINAPI | 2446 | Eletroduto PEAD corrugado helicoidal (próprio para cabeamento subterrâneo) Ø2" | 50 | m | 11.23 | 14.0375 | 561.5 | 701.875 | Material
398 | SINAPI | 39246 | Eletroduto PEAD corrugado helicoidal (próprio para cabeamento subterrâneo) Ø1.1/2" | 50 | m | 7.82 | 9.775 | 391 | 488.75 | Material
399 | COTACAO | - | Eletroduto PEAD corrugado helicoidal (próprio para cabeamento subterrâneo) Ø1" | 60 | m | 5.99 | 7.4875 | 359.4 | 449.25 | Material
400 | COTACAO | - | Eletroduto PEAD corrugado helicoidal (próprio para cabeamento subterrâneo) Ø3/4" | 40 | m | 3.99 | 4.9875 | 159.6 | 199.5 | Material
401 | COTACAO | - | Luva de emenda eletroduto PEAD Ø2.1/2" | 5 | un | 6.99 | 8.7375 | 34.95 | 43.6875 | Material
402 | COTACAO | - | Luva de emenda eletroduto PEAD Ø2" | 15 | un | 5.45 | 6.8125 | 81.75 | 102.1875 | Material
403 | COTACAO | - | Luva de emenda eletroduto PEAD Ø1.1/2" | 12 | un | 5 | 6.25 | 60 | 75 | Material
404 | COTACAO | - | Luva de emenda eletroduto PEAD Ø1" | 15 | un | 4.1 | 5.125 | 61.5 | 76.875 | Material
405 | COTACAO | - | Luva de emenda eletroduto PEAD Ø3/4" | 10 | un | 1.59 | 1.9875 | 15.9 | 19.875 | Material
406 | COTACAO | - | Anel de boracha para vedação de eletroduto corrugado PEAD Ø2.1/2" | 10 | un | 4.99 | 6.2375 | 49.9 | 62.375 | Material
407 | SINAPI | 39643 | Anel de boracha para vedação de eletroduto corrugado PEAD Ø2" | 30 | un | 4.02 | 5.025 | 120.6 | 150.75 | Material
408 | SINAPI | 39642 | Anel de boracha para vedação de eletroduto corrugado PEAD Ø1.1/2" | 24 | un | 3.43 | 4.2875 | 82.32 | 102.9 | Material
409 | COTACAO | - | Anel de boracha para vedação de eletroduto corrugado PEAD Ø1" | 30 | un | 2.99 | 3.7375 | 89.7 | 112.125 | Material
410 | COTACAO | - | Anel de boracha para vedação de eletroduto corrugado PEAD Ø3/4" | 20 | un | 1.99 | 2.4875 | 39.8 | 49.75 | Material
411 | COTACAO | - | Eletrocalha tipo U lisa - 150x50mm - 3m | 10 | un | 276.18 | 345.225 | 2761.8 | 3452.25 | Material
412 | COTACAO | - | Emenda externa tipo U para eletrocalha lisa 150x50mm | 20 | un | 8.5 | 10.625 | 170 | 212.5 | Material
413 | COTACAO | - | Eletrocalha tipo U perfurada - 150x50mm - 3m | 36 | un | 174.18 | 217.725 | 6270.48 | 7838.1 | Material
414 | COTACAO | - | Emenda interna tipo U para eletrocalha perfurada 150x50mm | 90 | un | 6.2 | 7.75 | 558 | 697.5 | Material
415 | COTACAO | - | Tampa de encaixe para eletrocalha 150x50mm - 3m | 46 | un | 115.3 | 144.125 | 5303.8 | 6629.75 | Material
416 | COTACAO | - | Terminal de fechamento liso para eletrocalha 150x50mm | 1 | un | 5.8 | 7.25 | 5.8 | 7.25 | Material
417 | COTACAO | - | Eletrocalha tipo U perfurada - 100x50mm - 3m | 5 | un | 109.99 | 137.4875 | 549.95 | 687.4375 | Material
418 | COTACAO | - | Emenda interna tipo U para eletrocalha perfurada 100x50mm | 10 | un | 4.8 | 6 | 48 | 60 | Material
419 | COTACAO | - | Tampa de encaixe para eletrocalha 100x50mm - 3m | 5 | un | 88.7 | 110.875 | 443.5 | 554.375 | Material
420 | COTACAO | - | Eletrocalha tipo U perfurada - 50x50mm - 3m | 2 | un | 104.5 | 130.625 | 209 | 261.25 | Material
421 | COTACAO | - | Emenda interna tipo U para eletrocalha perfurada 50x50mm | 4 | un | 3.8 | 4.75 | 15.2 | 19 | Material
422 | COTACAO | - | Tampa de encaixe para eletrocalha 50x50mm - 3m | 2 | un | 53.22 | 66.525 | 106.44 | 133.05 | Material
423 | COTACAO | - | Cotovelo perfurado reto liso (90°) para eletrocalha 150x50mm | 3 | un | 22.99 | 28.7375 | 68.97 | 86.2125 | Material
424 | COTACAO | - | Cotovelo perfurado reto perfurado (90°) para eletrocalha 150x50mm | 15 | un | 28.99 | 36.2375 | 434.85 | 543.5625 | Material
425 |  |  | Tampa cotovelo reto para eletrocalha 150x50mm | 18 | un | 27.99 | 34.9875 | 503.82 | 629.775 | Material
426 | COTACAO | - | "T" vertical perfurado - descida para eletrocalha 150x50mm | 5 | un | 50.99 | 63.7375 | 254.95 | 318.6875 | Material
427 | COTACAO | - | Flange para eletrocalha 150x50mm | 1 | un | 4.3 | 5.375 | 4.3 | 5.375 | Material
428 | COTACAO | - | Flange para eletrocalha 100x50mm | 3 | un | 3.8 | 4.75 | 11.4 | 14.25 | Material
429 | COTACAO | - | Flange para eletrocalha 50x50mm | 1 | un | 2.9 | 3.625 | 2.9 | 3.625 | Material
430 | COTACAO | - | Redução concêntrica - eletrocalha 125x50mm para 100x50mm | 3 | un | 35.9 | 44.875 | 107.7 | 134.625 | Material
431 | COTACAO | - | Tampa redução concêntrica - eletrocalha 150x50mm para 100x50mm | 3 | un | 19.99 | 24.9875 | 59.97 | 74.9625 | Material
432 | COTACAO | - | Redução concêntrica - eletrocalha 150x50mm para 50x50mm | 1 | un | 35.9 | 44.875 | 35.9 | 44.875 | Material
433 | COTACAO | - | Tampa redução concêntrica - eletrocalha 150x50mm para 50x50mm | 3 | un | 14.99 | 18.7375 | 44.97 | 56.2125 | Material
434 | COTACAO | - | Suspenção horizontal para eletrocalha 150x50mm - suporte tipo balanço para barra roscada | 4 | un | 6.9 | 8.625 | 27.6 | 34.5 | Material
435 | COTACAO | - | Cantoneira zz (para bara roscada Ø1/4" ) | 4 | un | 1.9 | 2.375 | 7.6 | 9.5 | Material
436 | COTACAO | - | Barra rocada Ø1/4" (vergalhão) - barra 3m | 4 | un | 15.2 | 19 | 60.8 | 76 | Material
437 | COTACAO | - | parafuso sextavado 1/4x1 - acompanha porca, arruela lisa e bucha de nylon | 30 | un | 0.99 | 1.2375 | 29.7 | 37.125 | Material
438 | COTACAO | - | Suporte U reforçado para eletrocalha 150x50mm (instalado na parede) | 100 | un | 7.1 | 8.875 | 710 | 887.5 | Material
439 | COTACAO | - | Saída horaizontal para eletroduto Ø1.1/2" | 4 | un | 4.2 | 5.25 | 16.8 | 21 | Material
440 | COTACAO | - | Saída horaizontal para eletroduto Ø1" | 15 | un | 3.5 | 4.375 | 52.5 | 65.625 | Material
441 | COTACAO | - | Saída horaizontal para eletroduto Ø3/4" | 10 | un | 3.5 | 4.375 | 35 | 43.75 | Material
442 | COTACAO | - | parafuso sextavado 11mm - acompanha arruela e bucha de nylon | 220 | un | 0.99 | 1.2375 | 217.8 | 272.25 | Material
443 | COTACAO | - | parafuso cabeça de lentilha 1/4''x3/4'' - acompanha porca e arruela | 220 | un | 0.99 | 1.2375 | 217.8 | 272.25 | Material
444 | SINAPI | 867 | Cabo de cobre nu 50mm² | 160 | m | 49 | 61.25 | 7840 | 9800 | Material
445 | SINAPI | 863 | Cabo de cobre nu 35mm² | 25 | m | 35.18 | 43.975 | 879.5 | 1099.375 | Material
446 | SINAPI | 11862 | Conector metálico tipo parafuso fendido (Split Bolt) - para cabo de 50mm² | 25 | un | 14.84 | 18.55 | 371 | 463.75 | Material
447 | SINAPI | 11854 | Conector metálico tipo parafuso fendido (Split Bolt) - para cabo de 35mm² | 10 | un | 10.58 | 13.225 | 105.8 | 132.25 | Material
448 | SINAPI | 977 | Cabo 1 KV 70mm² - EPR - Neutro | 45 | m | 71.57 | 89.4625 | 3220.65 | 4025.8125 | Material
449 | SINAPI | 977 | Cabo 1 KV 70mm² - EPR - Fase | 135 | m | 71.57 | 89.4625 | 9661.95 | 12077.4375 | Material
450 | SINAPI | 1019 | Cabo 1 KV 35mm² - EPR - Terra | 45 | m | 36.25 | 45.3125 | 1631.25 | 2039.0625 | Material
451 | SINAPI | 1020 | Cabo 1 KV 10mm² - EPR - Neutro | 30 | m | 11.26 | 14.075 | 337.8 | 422.25 | Material
452 | SINAPI | 1020 | Cabo 1 KV 10mm² - EPR - Fase | 90 | m | 11.26 | 14.075 | 1013.4 | 1266.75 | Material
453 | SINAPI | 1020 | Cabo 1 KV 10mm² - EPR - Terra | 30 | m | 11.26 | 14.075 | 337.8 | 422.25 | Material
454 | SINAPI | 994 | Cabo 1 KV 6mm² - EPR - Neutro | 40 | m | 7.03 | 8.7875 | 281.2 | 351.5 | Material
455 | SINAPI | 994 | Cabo 1 KV 6mm² - EPR - Fase | 120 | m | 7.03 | 8.7875 | 843.6 | 1054.5 | Material
456 | SINAPI | 994 | Cabo 1 KV 6mm² - EPR - Terra | 40 | m | 7.03 | 8.7875 | 281.2 | 351.5 | Material
457 | SINAPI | 1022 | Cabo 1 KV 2,5mm² - EPR - Neuto | 40 | m | 3.59 | 4.4875 | 143.6 | 179.5 | Material
458 | SINAPI | 1022 | Cabo 1 KV 2,5mm² - EPR - Fse | 40 | m | 3.59 | 4.4875 | 143.6 | 179.5 | Material
459 | SINAPI | 1022 | Cabo 1 KV 2,5mm² - EPR - Terra | 40 | m | 3.59 | 4.4875 | 143.6 | 179.5 | Material
460 | SINAPI | 39235 | Cabo 750V 70mm² isolação em PVC 450/750V - Neutro | 40 | m | 72.47 | 90.5875 | 2898.8 | 3623.5 | Material
461 | SINAPI | 39235 | Cabo 750V 70mm² isolação em PVC 450/750V - Fase | 120 | m | 72.47 | 90.5875 | 8696.4 | 10870.5 | Material
462 | SINAPI | 39233 | Cabo 750V 35mm² isolação em PVC 450/750V - Terra | 40 | m | 35.11 | 43.8875 | 1404.4 | 1755.5 | Material
463 | SINAPI | 979 | Cabo 750V 16mm² isolação em PVC 450/750V - Neutro | 120 | m | 15.11 | 18.8875 | 1813.2 | 2266.5 | Material
464 | SINAPI | 979 | Cabo 750V 16mm² isolação em PVC 450/750V - Fase | 360 | m | 15.11 | 18.8875 | 5439.6 | 6799.5 | Material
465 | SINAPI | 979 | Cabo 750V 16mm² isolação em PVC 450/750V - Terra | 120 | m | 15.11 | 18.8875 | 1813.2 | 2266.5 | Material
466 | SINAPI | 980 | Cabo 750V 10mm² isolação em PVC 450/750V - Neutro | 50 | m | 10.33 | 12.9125 | 516.5 | 645.625 | Material
467 | SINAPI | 980 | Cabo 750V 10mm² isolação em PVC 450/750V - Fase | 150 | m | 10.33 | 12.9125 | 1549.5 | 1936.875 | Material
468 | SINAPI | 980 | Cabo 750V 10mm² isolação em PVC 450/750V -Terra | 50 | m | 10.33 | 12.9125 | 516.5 | 645.625 | Material
469 | SINAPI | 982 | Cabo 750V 6mm² isolação em PVC 450/750V -Neutro | 50 | m | 6.04 | 7.55 | 302 | 377.5 | Material
470 | SINAPI | 982 | Cabo 750V 6mm² isolação em PVC 450/750V -Fase | 150 | m | 6.04 | 7.55 | 906 | 1132.5 | Material
471 | SINAPI | 982 | Cabo 750V 6mm² isolação em PVC 450/750V - Terra | 50 | m | 6.04 | 7.55 | 302 | 377.5 | Material
472 | SINAPI | 981 | Cabo 750V 4mm² isolação em PVC 450/750V - Neutro | 200 | m | 4.32 | 5.4 | 864 | 1080 | Material
473 | SINAPI | 981 | Cabo 750V 4mm² isolação em PVC 450/750V - Fase | 200 | m | 4.32 | 5.4 | 864 | 1080 | Material
474 | SINAPI | 981 | Cabo 750V 4mm² isolação em PVC 450/750V - Terra | 200 | m | 4.32 | 5.4 | 864 | 1080 | Material
475 | SINAPI | 1014 | Cabo 750V 2,5mm² isolação em PVC 450/750V - Neutro | 250 | m | 2.41 | 3.0125 | 602.5 | 753.125 | Material
476 | SINAPI | 1014 | Cabo 750V 2,5mm² isolação em PVC 450/750V - Fase | 250 | m | 2.41 | 3.0125 | 602.5 | 753.125 | Material
477 | SINAPI | 1014 | Cabo 750V 2,5mm² isolação em PVC 450/750V - Terra | 250 | m | 2.41 | 3.0125 | 602.5 | 753.125 | Material
[8 empty] | 212810.42 | 266013.025
Valor total do projeto: R$ 266.013,03
Valor material: R$ 215.247,23
Valor mão de obra: R$ 50.765,80
Nota:
Tabela SINAPI adotada 12-2021 - Não desonerado (PCI.817-01)
Encargos Sociais Horistas: 111,22%
BDI adotado NÃO DESONERADO: 25%
|  |  | Antônio Rodrigo Juswiaki Dos Santos |  | Prefeitura Municipal de Tucunduva
|  |  | Responsável Técnico |  | CNPJ: 87.612.792/0001-33
CREA/RS 134651