## DESONERADO Atualizado
PREFEITURA MUNICIPAL DE TUCUNDUVA |  |  |  | Obra: | Quadra Poliesportiva em Ponte Pratos
|  |  |  | Local: | Tucunduva / RS
|  |  |  | Data: | Abril de 2022 (Ref. 02/2022)
|  |  |  | BDI: | 27.25%
PLANILHA DE ORÇAMENTO - QUADRA POLIESPORTIVA EM PONTE PRATOS
Código | Refer. | Item | SERVIÇO | QUANT. | UNID. | PREÇO UNIT.(R$) | PREÇO UNIT. + BDI | PREÇO TOTAL
[9 empty] | Des | Não Des
|  | 1 | SERVIÇOS PRELIMINARES |  |  |  |  | 11827.1876
1 | COMPOSIÇÃO | 1.1 | PLACA DE OBRA PARA CONSTRUCAO CIVIL 2,4m x 1,2m | 1 | unid | 736.82 | 937.6035 | 937.6035 | 736.82 | 743.17
99059 | SINAPI | 1.2 | LOCAÇÃO CONVENCIONAL DE OBRA, UTILIZANDO GABARITO DE TÁBUAS CORRIDAS PONTALETADAS A CADA 2,00M - 2 UTILIZAÇÕES. AF_10/2018 | 95 | m | 42.21 | 53.7122 | 5102.6614 | 42.21 | 45.14
2 | COMPOSIÇÃO | 1.3 | ENTRADA DE ENERGIA ELÉTRICA AEREA TRIFÁSICA 40A EM POSTE DE CONCRETO | 1 | unid | 3835.92 | 4881.2082 | 4881.2082 | 3835.92 | 3891.05
98525 | SINAPI | 1.4 | LIMPEZA MECANIZADA DE CAMADA VEGETAL, VEGETAÇÃO E PEQUENAS ÁRVORES (DIÂMETRO DE TRNCO MENOR QUE 0,20M), COM TRATOR DE ESTEIRAS.af_05/2018 | 792 | m² | 0.35 | 0.44537 | 352.737 | 0.35 | 0.36
10 | COMPOSIÇÃO | 1.5 | ENTRADA INDIVIDUALIZADA E MEDIÇÃO DE ÁGUA | 1 | unid | 434.56 | 552.9776 | 552.9776 | 434.56 | 443.97
|  | 2 | SUPERESTRUTURA |  |  |  |  | 73414.8467
4 | COMPOSIÇÃO | 2.1 | SAPATA MODELO (80X80X25cm) e PILARES DE FUNDAÇÃO (20X20X1,15CM) | 4 | unid | 402.09 | 511.6595 | 2046.6381 | 402.09 | 418.63
6 | COMPOSIÇÃO | 2.2 | SAPATA MODELO (120X120X40cm) e PILARES DE FUNDAÇÃO (30X30X1,30CM) | 12 | unid | 1079.66 | 1373.8673 | 16486.4082 | 1079.66 | 1129.02
7 | COMPOSIÇÃO | 2.3 | VIGA BALDRAME SEÇÃO (20X50) FCK 30 | 96 | m | 287.82 | 366.2509 | 35160.0912 | 287.82 | 299.06
9 | COMPOSIÇÃO | 2.4 | PILAR SEÇÃO 30X30, FCK=30 MPA | 12 | unid | 1212.32 | 1542.6772 | 18512.1264 | 1212.32 | 1249.77
93382 | SINAPI | 2.5 | REATERRO MANUAL DE VALAS COM COMPACTAÇÃO MECANIZADA. AF_04/2016 | 34.87 | m³ | 27.26 | 34.6883 | 1209.5828 | 27.26 | 30.12
|  | 3 | COBERTURA |  |  |  |  | 181784.5287
100773 | SINAPI | 3.1 | ESTRUTURA TRELIÇADA DE COBERTURA, TIPO ARCO, COM LIGAÇÕES SOLDADAS, INCLUSOS PERFIS METÁLICOS, CHAPAS METÁLICAS, MÃO DE OBRA E TRANSPORTE COM GUINDASTE - FORNECIMENTO E INSTALAÇÃO. AF_01/2020 | 4088.595 | kg | 22.73 | 28.9239 | 118258.2151 | 22.73 | 22.94
94213 | SINAPI | 3.2 | TELHAMENTO COM TLEHA DE AÇO/ALUMÍNIO E=0,5 mm, COM ATÉ 2 ÁGUAS, INCLUSO IÇAMENTO. AF_07/2019 | 556.13 | m² | 84.87 | 107.9971 | 60060.4133 | 84.87 | 85.29
94449 | SINAPI | 3.3 | TELHAMENTO COM TELHA ONDULADA DE FIBRA DE VIDRO E= 0,6 mm, PARA TELHADO COM INCLINAÇÃO MAIOR QUE 10º, COM ATÉ 2 ÁGUAS, INCLUSO IÇAMENTO. AF_07/2019 | 51.87 | m² | 52.51 | 66.819 | 3465.9002 | 52.51 | 53.11
|  | 4 | DRENAGEM DE ÁGUAS PLUVIAIS |  |  |  |  | 13627.7115
97933 | SINAPI | 4.1 | CAIXA COM GRELHA SIMPLES RETANGULAR, CONCRETO PRÉ-MOLDADO, DIMENSÕES INTERNAS: 0,6X1,0X1,0m .AF_12/2020 | 2 | m | 876.98 | 1115.957 | 2231.9141 | 876.98 | 880.43
94228 | SINAPI | 4.2 | CALHA EM CHAPA DE AÇO GALVANIZADO NÚMERO 24, DESENVOLVIMENTO DE 50CM, INCLUSO TRANSPORTE VERTICAL . AF_07/2019 | 64 | m | 109.9 | 139.8478 | 8950.256 | 109.9 | 111.36
89849 | SINAPI | 4.3 | TUBO DE PVC PARA REDE COLETORA DE ESGOTO DE PAREDE MACIÇA, DN 100mm, JUNTA ELÁSTICA - FORNECIMENTO E ASSENTAMENTO .AF_01/2021 | 25 | m | 70.04 | 89.1259 | 2228.1475 | 70.04 | 71.72
89744 | SINAPI | 4.4 | JOELHO 90 GRAUS, PVC, SERIE NORMAL, ESGOTO PREDIAL, DN 100mm, JUNTA ELÁSTICA, FORNECIDO E INSTALADO EM RAMAL DE DESCARGA OU RAMAL DE ESGOTO SANITÁRIO. | 2 | unid | 25.33 | 32.2324 | 64.4648 | 25.33 | 26.47
11709 | SINAPI | 4.5 | RALO FOFO SEMIESFERICO, 150 mm, PARA LAJES/CALHAS | 2 | unid | 60.09 | 76.4645 | 152.9291 | 60.09 | 60.09
|  | 5 | PISOS |  |  |  |  | 88151.8987
87302 | SINAPI | 5.1 | ARGAMASSA TRAÇO 1:4 (CIMENTO E AREIA MÉDIA) PARA CONTRAPISO, PREPARO MECÂNICO COM BETONEIRA 600 L. AF_06/2014 | 24.4 | m³ | 535.37 | 681.2583 | 16622.7031 | 535.37 | 545.35
92783 | SINAPI | 5.2 | ARMAÇÃO DE LAJE DE UMA ESTRUTURA CONVENCIONAL DE CONCRETO ARMADO EM UMA EDIFICAÇÃO TÉRREA OU SOBRADO UTILIZANDO AÇO CA-60 DE 4,2 MM - MONTAGEM. AF_12/2015 | 1218.34 | kg | 16.31 | 20.7545 | 25286.0071 | 16.31 | 17.08
101747 | SINAPI | 5.3 | PISO EM CONCRETO 20 MPA PREPARO MECÂNICO, ESPESSURA 7CM. AF_09/2020 | 533.79 | m² | 68.08 | 86.6318 | 46243.1885 | 68.08 | 68.45
|  | 6 | PINTURAS E ACABAMENTOS |  |  |  |  | 42529.0908
102494 | SINAPI | 6.1 | PINTURA DE PISO COM TINTA EPÓXI, APLICAÇÃO MANUAL, 2 DEMÃOS, INCLUSO PRIMER EPÓXI. AF_05/2021 | 488.04 | m² | 55.29 | 70.3565 | 34336.7985 | 55.29 | 56.18
102506 | SINAPI | 6.2 | PINTURA DE DEMARCAÇÃO DE QUADRA POLIESPORTIVA COM TINTA EPÓXI, E = 5 CM, APLICAÇÃO MANUAL. AF_05/2021 | 201.63 | m | 8.45 | 10.7526 | 2168.0518 | 8.45 | 9.23
95626 | SINAPI | 6.3 | APLICAÇÃO MANUAL DE TINTA LÁTEX ACRÍLICA EM PAREDE EXTERNAS DE CASAS, DUAS DEMÃOS. AF_11/2016 | 86.4 | m² | 14.29 | 18.184 | 1571.0998 | 14.29 | 15.3
100747 | SINAPI | 6.4 | PINTURA COM TINTA ALQUÍDICA DE ACABAMENTO (ESMALTE SINTÉTICO FOSCO) PULVERIZADA SOBRE PERFIL METÁLICO EXECUTADO EM FÁBRICA (POR DEMÃO). AF_01/2020_P | 370.712 | m² | 9.44 | 12.0124 | 4453.1408 | 9.44 | 9.6
|  | 7 | INSTALAÇÕES ELÉTRICAS - 220V |  |  |  |  | 20379.4637
39800 | SINAPI | 7.1 | QUADRO DE DISTRIBUICAO, SEM BARRAMENTO, EM PVC, DE SOBREPOR, PARA 6 DISJUNTORES NEMA OU 8 DISJUNTORES DIN | 1 | unid | 66.98 | 85.2321 | 85.2321 | 66.98 | 66.98
93663 | SINAPI | 7.2 | DISJUNTOR BIPOLAR TIPO DIN, CORRENTE NOMINAL DE 25A - FORNECIMENTO E INSTALAÇÃO. AF_10/2020 | 1 | unid | 60.49 | 76.9735 | 76.9735 | 60.49 | 61.05
93653 | SINAPI | 7.3 | DISJUNTOR MONOPOLAR TIPO DIN, CORRENTE NOMINAL DE 10A - FORNECIMENTO E INSTALAÇÃO. AF_10/2020 | 4 | unid | 11.55 | 14.6974 | 58.7895 | 11.55 | 11.7
95728 | SINAPI | 7.4 | ELETRODUTO RÍGIDO SOLDÁVEL, PVC, DN 32 MM (1), APARENTE, INSTALADO EM TETO - FORNECIMENTO E INSTALAÇÃO. AF_11/2016_P | 84 | m | 9.17 | 11.6688 | 980.1813 | 9.17 | 9.58
91170 | SINAPI | 7.5 | FIXAÇÃO DE TUBOS HORIZONTAIS DE PVC, CPVC OU COBRE DIÂMETROS MENORES OU IGUAIS A 40 MM OU ELETROCALHAS ATÉ 150MM DE LARGURA, COM ABRAÇADEIRA METÁLICA RÍGIDA TIPO D 1/2, FIXADA EM PERFILADO EM LAJE. AF_05/2015 | 84 | m | 2.59 | 3.2958 | 276.8451 | 2.59 | 2.78
39772 | SINAPI-I | 7.6 | CAIXA DE PASSAGEM METALICA DE SOBREPOR COM TAMPA PARAFUSADA, DIMENSOES 30 X 30 X 10 CM | 12 | unid | 79.43 | 101.0747 | 1212.8961 | 79.43 | 79.43
34607 | SINAPI | 7.7 | CABO FLEXIVEL PVC 750 V, 2 CONDUTORES DE 4,0 MM2 | 362.04 | m | 12.64 | 16.0844 | 5823.1962 | 12.64 | 12.64
91932 | SINAPI | 7.8 | CABO DE COBRE FLEXÍVEL ISOLADO, 10 MM², ANTI-CHAMA 450/750 V, PARA CIRCUITOS TERMINAIS - FORNECIMENTO E INSTALAÇÃO. AF_12/2015 | 20 | m | 15.13 | 19.2529 | 385.0585 | 15.13 | 15.45
101666 | SINAPI | 7.9 | REFLETOR RETANGULAR FECHADO, COM LÂMPADA VAPOR METÁLICO 400 W - FORNECIMENTO E INSTALAÇÃO. AF_08/2020 | 12 | unid | 519.72 | 661.3437 | 7936.1244 | 519.72 | 522.23
12318 | SINAPI-I | 7.10 | REATOR P/ 1 LAMPADA VAPOR DE MERCURIO 400W USO EXT | 12 | unid | 232.1 | 295.3472 | 3544.167 | 232.1 | 232.1
|  | 8 | EQUIPAMENTOS E ACESSÓRIOS |  |  |  |  | 13471.1686
25398 | SINAPI-I | 8.1 | CONJUNTO PARA FUTSAL COM TRAVES OFICIAIS DE 3,00 X 2,00 M EM TUBO DE ACO GALVANIZADO 3" COM REQUADRO EM TUBO DE 1", PINTURA EM PRIMER COM TINTA ESMALTE SINTETICO E REDES DE POLIETILENO FIO 4 MM | 1 | unid | 6587.31 | 8382.352 | 8382.352 | 6587.31 | 6587.31
25399 | SINAPI-I | 8.2 | CONJUNTO PARA QUADRA DE VOLEI COM POSTES EM TUBO DE ACO GALVANIZADO 3", H = *255* CM, PINTURA EM TINTA ESMALTE SINTETICO, REDE DE NYLON COM 2 MM, MALHA 10 X 10 CM E ANTENAS OFICIAIS EM FIBRA DE VIDRO | 1 | unid | 3999.07 | 5088.8166 | 5088.8166 | 3999.07 | 3999.07
|  | 9 | ACESSIBILIDADE |  |  |  |  | 12625.5599
94993 | SINAPI | 9.1 | EXECUÇÃO DE PASSEIO (CALÇADA) OU PISO DE CONCRETO COM CONCRETO MOLDADO IN LOCO, USINADO, ACABAMENTO CONVENCIONAL, ESPESSURA 6 CM, ARMADO. AF_07/2016 | 91.358 | m² | 90.32 | 114.9322 | 10499.9759 | 90.32 | 91.42
36178 | SINAPI - I | 9.2 | PISO PODOTATIL DE CONCRETO - DIRECIONAL E ALERTA, *40 X 40 X 2,5* CM | 145 | unid | 11.52 | 14.6592 | 2125.584 | 11.52 | 11.52
|  | 10 | ADMINISTRAÇÃO LOCAL |  |  |  |  | 22701.4
12 | COMPOSIÇÃO | 10.1 | ADMINISTRAÇÃO LOCAL | 1 | unid | 17840 | 22701.4 | 22701.4 | 17840 | 20584.4
|  | 11 | SERVIÇOS FINAIS |  |  |  |  | 1596.8261
11 | COMPOSIÇÃO | 11.1 | LIMPEZA FINAL DA OBRA COM JATO DE ALTA PRESSÃO | 533.79 | m² | 1.08 | 1.3743 | 733.5876 | 1.08 | 1.18
10848 | SINAPI | 11.2 | PLACA DE INAUGURACAO METALICA, *40* CM X *60* CM | 1 | unid | 678.38 | 863.2386 | 863.2386 | 678.38 | 678.38
TOTAL DO ORÇAMENTO | [7 empty] | 482109.6823