## Plan1
Orçamento Discriminado – Monumento Dr. Osvaldo Teixeira – PREFEITURA MUNICIPAL DE TUCUNDUVA - Projeto Elétrico
Item | Referência | Código | Descrição | Quantidade | Unidade | Valor Unitário s/ BDI | Valor Unitário c/ BDI | Valor total s/ BDI | Valor total c/ BDI | Tipo de Item |  | material | mao de obra | total
ABERTURA DE VALAS | [10 empty] | ABERTURA DE VALAS |  | 383.4 | 383.4
1 | SINAPI | 4752 | Abertura de valetas | 16 | h | 19.17 | 23.9625 | 306.72 | 383.4 | Mão-de-obra | INSTALAÇÃO DE POSTES, TUBULAÇÃO SUBTERRÂNEA E HASTE DE ATERRAMENTO | 5510.925 | 1409 | 6919.925
INSTALAÇÃO DE POSTES, TUBULAÇÃO SUBTERRÂNEA E HASTES DE ATERRAMENTO | [10 empty] | PASSAGEM DE CABOS | 1495.7 | 706.8 | 2202.5
2 | COTACAO | - | Poste reto galvanizado tipo flangeado de 3m de altura - encaixe 60,3 mm | 2 | un | 739.44 | 924.3 | 1478.88 | 1848.6 | Material | INSTALAÇÃO DE LUMINÁRIAS e FOTOCÉLULAS | 7449.575 | 712 | 8161.575
3 | COTACAO | - | Chumbador para poste galvanizado (3m-6m) 1/2'' x 300mm | 8 | un | 54.97 | 68.7125 | 439.76 | 549.7 | Material | ENTRADA DE ENERGIA | 1811.85 | 712 | 2523.85
4 | SINAPI | 39243 | Eletroduto PEAD corrugado helicoidal (próprio para cabeamento subterrâneo) Ø3/4" | 70 | m | 3.2 | 4 | 224 | 280 | Material
5 | SINAPI | 2685 | Eletroduto PVC rigido roscável Ø1" | 20 | m | 8.44 | 10.55 | 168.8 | 211 | Material |  | 16268.05 | 3923.2 | 20191.25
6 | SINAPI | 2674 | Eletroduto PVC rigido roscável Ø3/4" | 10 | m | 5.4 | 6.75 | 54 | 67.5 | Material
7 | COTACAO | - | Luva de emenda eletroduto PEAD Ø3/4" ( eletroduto corrugado ) | 25 | un | 1.52 | 1.9 | 38 | 47.5 | Material
8 | SINAPI | 1892 | Luva em PVC para eletroduto PVC rigido roscável Ø1" | 10 | m | 2.06 | 2.575 | 20.6 | 25.75 | Material
9 | SINAPI | 1891 | Luva em PVC para eletroduto PVC rigido roscável Ø3/4" | 3 | m | 1.48 | 1.85 | 4.44 | 5.55 | Material
10 | COTACAO | - | Anel de boracha para vedação de eletroduto Ø3/4" | 20 | un | 1.7 | 2.125 | 34 | 42.5 | Material
11 | COTACAO | - | Anel de boracha para vedação de eletroduto Ø3/4" | 60 | un | 1.55 | 1.9375 | 93 | 116.25 | Material | mão de obra | 3923.2
12 | SINAPI | 1879 | Curva 90° longa eletroduto PVC roscável Ø3/4" | 6 | un | 3.4 | 4.25 | 20.4 | 25.5 | Material
13 | SINAPI | 2683 | Eletroduto PVC rigido Ø4" (utilizado como alojamento para luminátia tipo spot/balizadora embutida) | 20 | m | 58.22 | 72.775 | 1164.4 | 1455.5 | Material
14 | SINAPI | 39961 | Silicone acetico para vedação incolor 280g | 3 | un | 22.53 | 28.1625 | 67.59 | 84.4875 | Material
15 | SINAPI | 38124 | Espuma Expansiva | 1 | un | 34.9 | 43.625 | 34.9 | 43.625 | Material
16 | COTACAO | - | Caixa de passagem circular Ø23cm com tampa (plástica) | 5 | un | 20.99 | 26.2375 | 104.95 | 131.1875 | Material
17 | COTACAO | - | Haste de Aterramento 5/8" X 2,40m | 2 | un | 60.55 | 75.6875 | 121.1 | 151.375 | Material
18 | COTACAO | - | Conecto para haste de aterramento 5/8" | 2 | un | 4.89 | 6.1125 | 9.78 | 12.225 | Material
19 | COTACAO | - | Alvenarit 5L (aditivo plastificante) | 1 | un | 55.9 | 69.875 | 55.9 | 69.875 | Material
20 | SINAPI | 1379 | Cimento portland composto CP II - 32 | 50 | kg | 0.82 | 1.025 | 41 | 51.25 | Material
21 | SINAPI | 7258 | Tijolo maciço comum | 100 | un | 0.87 | 1.0875 | 87 | 108.75 | Material
22 | SINAPI | 366 | Areia fina | 1 | m³ | 84 | 105 | 84 | 105 | Material
23 | SINAPI | 4718 | Pedra brita n° 2 | 1 | m³ | 62.24 | 77.8 | 62.24 | 77.8 | Material
24 | SINAPI | 2436 | M.O. para execução das instalações (01 Eletricista) | 24 | h | 19.28 | 24.1 | 462.72 | 578.4 | Mão-de-obra
25 | SINAPI | 247 | M.O. para execução das instalações (01 Ajudante de Eletricista) | 24 | h | 16.32 | 20.4 | 391.68 | 489.6 | Mão-de-obra
26 | SINAPI | 4750 | M.O de Pedreiro (1 pedreiro) | 8 | h | 19.09 | 23.8625 | 152.72 | 190.9 | Mão-de-obra
27 | SINAPI | 6127 | M.O Auxiliar de pedreiro (1 ajudante de pedreiro) | 8 | h | 15.01 | 18.7625 | 120.08 | 150.1 | Mão-de-obra
PASSAGEM DE CABOS
28 | SINAPI | 994 | Cabo de cobre isolado 0,6/1 kV HEPR - 6mm² - Fase (vermelho) | 20 | m | 6.3 | 7.875 | 126 | 157.5 | Material
29 | SINAPI | 994 | Cabo de cobre isolado 0,6/1kV HEPR - 6mm² - Neutro (azul) | 20 | m | 6.3 | 7.875 | 126 | 157.5 | Material
30 | SINAPI | 994 | Cabo de cobre isolado 0,6/1kV HEPR - 6mm² - Terra (verde) | 20 | m | 6.3 | 7.875 | 126 | 157.5 | Material
31 | SINAPI | 1022 | Cabo de cobre isolado 0,6/1kV HEPR - 2,5mm² - Fase (vermelho) | 35 | m | 3.21 | 4.0125 | 112.35 | 140.4375 | Material
32 | SINAPI | 1022 | Cabo de cobre isolado 0,6/1kV HEPR - 2,5mm² - Neutro (azul) | 70 | m | 3.21 | 4.0125 | 224.7 | 280.875 | Material
33 | SINAPI | 1022 | Cabo de cobre isolado 0,6/1kV HEPR - 2,5mm² - Retorno (preto) | 70 | m | 3.21 | 4.0125 | 224.7 | 280.875 | Material
34 | SINAPI | 1022 | Cabo de cobre isolado 0,6/1kV HEPR - 2,5mm² - Terra (verde) | 35 | m | 3.21 | 4.0125 | 112.35 | 140.4375 | Material
35 | SINAPI | 404 | Fita Isolante Autofusão 1kV | 50 | m | 1.06 | 1.325 | 53 | 66.25 | Material
36 | SINAPI | 20111 | Fita Isolante Antichama, uso até 750V, em rolo de 19mm x 20mm | 4 | un | 7.79 | 9.7375 | 31.16 | 38.95 | Material
37 | COTACAO | - | Conector prensa cabo (para cabo 2,5mm²) | 30 | un | 1.05 | 1.3125 | 31.5 | 39.375 | Material
38 | COTACAO | - | Massa de calafetar | 1 | un | 28.8 | 36 | 28.8 | 36 | Material
39 | SINAPI | 247 | M.O. para execução das instalações (01 Ajudante de Eletricista) | 16 | h | 16.06 | 20.075 | 256.96 | 321.2 | Mão-de-obra
40 | SINAPI | 2436 | M.O. para execução das instalações (01 Eletricista) | 16 | h | 19.28 | 24.1 | 308.48 | 385.6 | Mão-de-obra
INSTALAÇÃO DE LUMINÁRIAS e FOTOCÉLULAS
41 | COTACAO | - | Refletor LED RGB 30W 16 cores - com controle e memória - IP66 - fluxo luminoso próximo a 3.000lm | 5 | un | 150.99 | 188.7375 | 754.95 | 943.6875 | Material
42 | COTACAO | - | Luminária tipo spot/balizador de embutir 15W - blindada IP66 - 4000K - instalada em solo ou alvenaria - fluxo luminoso próximo a 850lm | 28 | un | 135.39 | 169.2375 | 3790.92 | 4738.65 | Material
43 | COTACAO | - | Luminária tipo ornamental 50W - 4000K - IP66 - fluxo luminoso próximo a 6.500lm | 2 | un | 599.99 | 749.9875 | 1199.98 | 1499.975 | Material
44 | SINAPI | 2510 | Relé Fotoeletrônico | 2 | un | 44.2 | 55.25 | 88.4 | 110.5 | Material
45 | SINAPI | 39380 | Base para Relé Fotoeletrônico com suporte metálico | 2 | un | 25.28 | 31.6 | 50.56 | 63.2 | Material
46 | COTACAO | - | Parafuso sextavado soberba + bucha 12mm + arruela | 15 | un | 4.99 | 6.2375 | 74.85 | 93.5625 | Material
47 | SINAPI | 247 | M.O. para execução das instalações (01 Ajudante de Eletricista) | 16 | h | 16.32 | 20.4 | 261.12 | 326.4 | Mão-de-obra
48 | SINAPI | 2436 | M.O. para execução das instalações (01 Eletricista) | 16 | h | 19.28 | 24.1 | 308.48 | 385.6 | Mão-de-obra
ENTRADA DE ENERGIA
49 | COTACAO | - | Arruela redonda furo 14 mm | 4 | un | 0.6 | 0.75 | 2.4 | 3 | Material
50 | SINAPI | 21010 | Eletroduto em aço galvanizado Ø1" | 4 | m | 43.34 | 54.175 | 173.36 | 216.7 | Material
51 | SINAPI | 2685 | Eletroduto PVC rígido rosqueável Ø1" | 8 | m | 8.44 | 10.55 | 67.52 | 84.4 | Material
52 | SINAPI | 1884 | Curva de PVC 90 graus Ø1" | 2 | un | 5.16 | 6.45 | 10.32 | 12.9 | Material
53 | SINAPI | 1892 | Luva de emenda PVC Ø1" | 2 | un | 2.13 | 2.6625 | 4.26 | 5.325 | Material
54 | COTACAO | - | Curva de PVC 135 graus Ø1" | 1 | un | 5.99 | 7.4875 | 5.99 | 7.4875 | Material
55 | SINAPI | 39210 | Arruela para eletroduto Ø1" | 4 | un | 1.02 | 1.275 | 4.08 | 5.1 | Material
56 | SINAPI | 39176 | Bucha para eletroduto Ø1" | 4 | un | 1.37 | 1.7125 | 5.48 | 6.85 | Material
57 | COTACAO | - | Parafuso máquina 12 x 150 mm | 1 | un | 8.99 | 11.2375 | 8.99 | 11.2375 | Material
58 | SINAPI | 982 | Cabo de cobre isolado 750 V, cor preta 6mm² | 8 | m | 5.41 | 6.7625 | 43.28 | 54.1 | Material
59 | SINAPI | 982 | Cabo de cobre isolado 750 V, cor azul claro 6mm² | 8 | m | 5.41 | 6.7625 | 43.28 | 54.1 | Material
60 | SINAPI | 982 | Cabo de cobre isolado 750 V, cor verde 6mm² | 4 | m | 5.41 | 6.7625 | 21.64 | 27.05 | Material
61 | SINAPI | 981 | Cabo de cobre isolado 750 V, cor preta 4mm² | 4 | m | 3.87 | 4.8375 | 15.48 | 19.35 | Material
62 | SINAPI | 981 | Cabo de cobre isolado 750 V, cor azul claro 4mm² | 4 | m | 3.87 | 4.8375 | 15.48 | 19.35 | Material
63 | SINAPI | 34653 | Disjuntor termomagnético monopolar 32A - 5kA | 1 | un | 9.15 | 11.4375 | 9.15 | 11.4375 | Material
64 | SINAPI | 39469 | Dispositivo DPS classe II - 1 polo - tensão máxima de 275V | 1 | un | 71.33 | 89.1625 | 71.33 | 89.1625 | Material
65 | COTACAO | - | Interruptor diferencial residual (IDR) - 32A - capacidade de interrupção 6kA | 1 | un | 165 | 206.25 | 165 | 206.25 | Material
66 | COTACAO | - | Haste de Aterramento 5/8" X 2,40m | 1 | un | 60.55 | 75.6875 | 60.55 | 75.6875 | Material
67 | COTACAO | - | Arame de aço 14 BWG | 1 | kg | 30.99 | 38.7375 | 30.99 | 38.7375 | Material
68 | COTACAO | - | Massa de calafetar | 1 | kg | 28 | 35 | 28 | 35 | Material
69 | SINAPI | 867 | Fio de cobre nu 50mm² | 3 | m | 46.65 | 58.3125 | 139.95 | 174.9375 | Material
70 | SINAPI | 7691 | Eletroduto em aço galvanizado Ø1/2"para aterramento | 4 | m | 25.41 | 31.7625 | 101.64 | 127.05 | Material
71 | SINAPI | 39208 | Arruela para eletroduto Ø1/2" | 4 | un | 0.56 | 0.7 | 2.24 | 2.8 | Material
72 | SINAPI | 39174 | Bucha para eletroduto Ø1/2" | 4 | un | 1.05 | 1.3125 | 4.2 | 5.25 | Material
73 | SINAPI | 11856 | Conector tipo parafuso fendido (split bolt) para cabo 6mm² | 1 | un | 7.68 | 9.6 | 7.68 | 9.6 | Material
74 | SINAPI | 1573 | Terminal a compressão em cobre estanhado para cabo 6mm² | 2 | un | 1.81 | 2.2625 | 3.62 | 4.525 | Material
75 | COTACAO | - | Parafuso de fixação M6 | 2 | un | 1.79 | 2.2375 | 3.58 | 4.475 | Material
76 | COTACAO | - | Caixa de medição monofásica com lente padrão RGE/CPFL | 1 | un | 399.99 | 499.9875 | 399.99 | 499.9875 | Material
77 | SINAPI | 247 | M.O. para execução das instalações (01 Ajudante de Eletricista) | 16 | h | 16.32 | 20.4 | 261.12 | 326.4 | Mão-de-obra
78 | SINAPI | 2436 | M.O. para execução das instalações (01 Eletricista) | 16 | h | 19.28 | 24.1 | 308.48 | 385.6 | Mão-de-obra
[8 empty] | 16153 | 20191.25
Valor total do projeto: |  |  | 20191.25
Valor material: |  |  | 16268.05
Valor mão de obra: |  |  | 3923.2
Nota: |  |  |  |  | Divisão Material e Mão de Obra
Tabela SINAPI adotada 07-2022 - Não desonerado (PCI.818-01) |  |  |  |  | Especificação |  | Qnt. | % do valor total
Encargos Sociais Horistas: 111,22% |  |  |  |  | Itens de Material |  | 67 | 85.71
BDI adotado NÃO DESONERADO: 25% |  |  |  |  | Itens de Mão de Obra |  | 11 | 14.29
[5 empty] | Total |  | 78 | 100
|  |  | Antônio Rodrigo Juswiaki Dos Santos |  | Município de Tucunduva
|  |  | Responsável Técnico |  | CNPJ: 87.612.792/0001-33
CREA/RS 134651
AJG ENGENHARIA LTDA – EPP
CNPJ: 19.780.730/0001-80
CREA-RS: 212309
ART nº: 11787074
ART complementar n°: 11832916