## Plan1
Orçamento Discriminado – PRAÇA DA REPÚBLICA – PREFEITURA MUNICIPAL DE TUCUNDUVA - Projeto Elétrico de Iluminação
Item | Referencia | Código | Descrição | Quantidade | Unidade | Valor unitário s/ BDI | Valor unitário c/ BDI | Valor total s/ BDI | Valor total c/ BDI | Tipo de Item
RETIRADA DAS INSTALAÇÕES ANTIGAS
1 | SINAPI | 2436 | M.O. para execução das instalações (01 Eletricista) | 40 | h | 19.28 | 24.1 | 771.2 | 964 | Mão-de-obra |  | Material | Mão de Obra | total
2 | SINAPI | 247 | M.O. para execução das instalações (01 Ajudante de Eletricista) | 40 | h | 16.32 | 20.4 | 652.8 | 816 | Mão-de-obra | RETIRADA DAS INSTALAÇÕES ANTIGAS |  | 1780 | 1780
ABERTURA DE VALAS | [10 empty] | ABERTURA DE VALAS |  | 1917 | 1917
3 | SINAPI | 4752 | Abertura de valetas | 80 | h | 19.17 | 23.9625 | 1533.6 | 1917 | Mão-de-obra | INSTALAÇÃO DE POSTES, TUBULAÇÃO SUBTERRÂNEA E INSTALAÇÃO DE HASTE DE ATERRAMENTO | 99105.0375 | 8499.05 | 107604.0875
INSTALAÇÃO DE POSTES, TUBULAÇÃO SUBTERRÂNEA E HASTE DE ATERRAMENTO | [10 empty] | INSTALAÇÃO DE QUADROS DE DISTRIBUIÇÃO | 7250.2 | 1068 | 8318.2
4 | COTACAO | - | Poste reto galvanizado tipo flangeado de 10m de altura - encaixe 60,3 mm | 8 | un | 2299.99 | 2874.9875 | 18399.92 | 22999.9 | Material |  |  |  | 0
5 | COTACAO | - | Poste reto galvanizado tipo flangeado de 8m de altura - encaixe 60,3 mm | 1 | un | 1929.97 | 2412.4625 | 1929.97 | 2412.4625 | Material | PASSAGEM DE CABOS | 24946.85 | 2848 | 27794.85
6 | COTACAO | - | Chumbador para poste galvanizado (7m-10m) 3/4'' x 500mm | 36 | un | 94.99 | 118.7375 | 3419.64 | 4274.55 | Material | INSTALAÇÃO DE LUMINÁRIAS, FOTOCÉLULAS E TOMADAS | 58539.95 | 2670 | 61209.95
7 | COTACAO | - | Poste reto galvanizado tipo flangeado de 6m de altura - encaixe 60,3 mm | 10 | un | 1529.97 | 1912.4625 | 15299.7 | 19124.625 | Material
8 | COTACAO | - | Poste reto galvanizado tipo flangeado de 3m de altura - encaixe 60,3 mm | 16 | un | 739.44 | 924.3 | 11831.04 | 14788.8 | Material
9 | COTACAO | - | Poste cônico continuo curvo simples galvanizado tipo flangeado de 6m de altura - projeção do braço 1,6m - encaixe 60,3 mm | 4 | un | 1939.97 | 2424.9625 | 7759.88 | 9699.85 | Material |  | 189842.0375 | 18782.05 | 208624.0875
10 | COTACAO | - | Chumbador para poste galvanizado (3m-6m) 1/2'' x 300mm | 120 | un | 54.97 | 68.7125 | 6596.4 | 8245.5 | Material
11 | SINAPI | 39243 | Eletroduto PEAD corrugado helicoidal (próprio para cabeamento subterrâneo) Ø3/4" | 1000 | m | 3.2 | 4 | 3200 | 4000 | Material
12 | SINAPI | 39244 | Eletroduto PEAD corrugado helicoidal (próprio para cabeamento subterrâneo) Ø1" | 50 | m | 4.33 | 5.4125 | 216.5 | 270.625 | Material
13 | SINAPI | 39245 | Eletroduto PEAD corrugado helicoidal (próprio para cabeamento subterrâneo) Ø1.1/2" | 130 | m | 8.33 | 10.4125 | 1082.9 | 1353.625 | Material
14 | SINAPI | 39243 | Eletroduto PVC flexível corrugado reforçado na cor laranja Ø3/4" | 50 | m | 3.2 | 4 | 160 | 200 | Material
15 | COTACAO | - | Luva de emenda eletroduto PEAD Ø3/4" ( eletroduto corrugado ) | 600 | un | 1.52 | 1.9 | 912 | 1140 | Material
16 | COTACAO | - | Luva de emenda eletroduto PEAD Ø1" ( eletroduto corrugado ) | 20 | un | 4.1 | 5.125 | 82 | 102.5 | Material
17 | COTACAO | - | Luva de emenda eletroduto PEAD Ø1.1/2" ( eletroduto corrugado ) | 50 | un | 6.99 | 8.7375 | 349.5 | 436.875 | Material
18 | COTACAO | - | Anel de boracha para vedação de eletroduto corrugado PEAD Ø3/4" | 1200 | un | 1.55 | 1.9375 | 1860 | 2325 | Material
19 | COTACAO | - | Anel de boracha para vedação de eletroduto corrugado PEAD Ø1" | 40 | un | 2.1 | 2.625 | 84 | 105 | Material
20 | COTACAO | - | Anel de boracha para vedação de eletroduto corrugado PEAD Ø1.1/2" | 100 | un | 3.75 | 4.6875 | 375 | 468.75 | Material
21 | SINAPI | 1879 | Curva 90° longa eletroduto PVC roscável Ø3/4" | 50 | un | 3.4 | 4.25 | 170 | 212.5 | Material
22 | SINAPI | 38124 | Espuma Expansiva | 3 | un | 34.9 | 43.625 | 104.7 | 130.875 | Material
23 | SINAPI | 404 | Fita Isolante Autofusão 1kV | 200 | m | 1.06 | 1.325 | 212 | 265 | Material
24 | SINAPI | 20111 | Fita Isolante Antichama, uso até 750V, em rolo de 19mm x 20mm | 10 | un | 7.79 | 9.7375 | 77.9 | 97.375 | Material
25 | COTACAO | - | Caixa de passagem circular Ø23cm com tampa (plástica) | 50 | un | 20.99 | 26.2375 | 1049.5 | 1311.875 | Material
26 | COTACAO | - | Haste de Aterramento 5/8" X 2,40m | 44 | un | 60.55 | 75.6875 | 2664.2 | 3330.25 | Material
27 | COTACAO | - | Alvenarit 5L (aditivo plastificante) | 2 | un | 55.9 | 69.875 | 111.8 | 139.75 | Material
28 | SINAPI | 1379 | Cimento portland composto CP II - 32 | 250 | kg | 0.82 | 1.025 | 205 | 256.25 | Material
29 | SINAPI | 7258 | Tijolo maciço comum | 1000 | un | 0.67 | 0.8375 | 670 | 837.5 | Material
30 | SINAPI | 366 | Areia fina | 4 | m³ | 84 | 105 | 336 | 420 | Material
31 | SINAPI | 4718 | Pedra brita n° 2 | 2 | m³ | 62.24 | 77.8 | 124.48 | 155.6 | Material
32 | SINAPI | 2436 | M.O. para execução das instalações (02 Eletricistas) | 64 | h | 19.28 | 24.1 | 1233.92 | 1542.4 | Mão-de-obra
33 | SINAPI | 247 | M.O. para execução das instalações (02 Ajudante de Eletricistas) | 64 | h | 16.36 | 20.45 | 1047.04 | 1308.8 | Mão-de-obra
34 | SINAPI | 4750 | M.O de Pedreiro (1 pedreiro) | 64 | h | 19.09 | 23.8625 | 1221.76 | 1527.2 | Mão-de-obra
35 | SINAPI | 6127 | M.O Auxiliar de pedreiro (1 ajudante de pedreiro) | 64 | h | 15.05 | 18.8125 | 963.2 | 1204 | Mão-de-obra
36 | COTACAO | - | Serviço caminhão munck | 4 | h | 583.33 | 729.1625 | 2333.32 | 2916.65 | Mão-de-obra
INSTALAÇÃO DE QUADROS DE DISTRIBUIÇÃO
37 | SINAPI | 34653 | Disjuntor a seco - DIN/IEC - Monopolar 6A | 4 | un | 9.15 | 11.4375 | 36.6 | 45.75 | Material
38 | SINAPI | 34653 | Disjuntor a seco - DIN/IEC - Monopolar 10A | 2 | un | 9.15 | 11.4375 | 18.3 | 22.875 | Material
39 | SINAPI | 34653 | Disjuntor a seco - DIN/IEC - Monopolar 16A | 2 | un | 9.15 | 11.4375 | 18.3 | 22.875 | Material
40 | SINAPI | 34709 | Disjuntor a seco - DIN/IEC - Tripolar 10A | 2 | un | 64.25 | 80.3125 | 128.5 | 160.625 | Material
41 | SINAPI | 34709 | Disjuntor a seco - DIN/IEC - Tripolar 40A | 1 | un | 64.25 | 80.3125 | 64.25 | 80.3125 | Material
42 | SINAPI | 39450 | Dispositivo DR 2 polos - Sensibilidade de 300mA - Corrente de 25A | 8 | un | 159.52 | 199.4 | 1276.16 | 1595.2 | Material
43 | SINAPI | 39460 | Dispositivo DR 4 polos - Sensibilidade de 300mA - Corrente de 25A | 2 | un | 199.3 | 249.125 | 398.6 | 498.25 | Material
44 | COTACAO | - | DPS Classe I 275V - 12,5kA | 4 | un | 165.99 | 207.4875 | 663.96 | 829.95 | Material
45 | COTACAO | - | Temporizador/Programador horário digital 10A - Padrão DIN - 220V - programável | 4 | un | 98.9 | 123.625 | 395.6 | 494.5 | Material
46 | COTACAO | - | Temporizador/Programador horário digital 16A - Padrão DIN - 220V - programável | 1 | un | 119.99 | 149.9875 | 119.99 | 149.9875 | Material
47 | COTACAO | - | Temporizador/Programador horário digital 25A - Padrão DIN - 220V - programável | 2 | un | 129.99 | 162.4875 | 259.98 | 324.975 | Material
48 | COTACAO | - | Chapa de plástico acrílico transparente 2mm (50x25cm) | 1 | un | 154.51 | 193.1375 | 154.51 | 193.1375 | Material
49 | COTACAO | - | Trilho DIN | 2 | m | 23.94 | 29.925 | 47.88 | 59.85 | Material
50 | SINAPI | 1570 | Terminal de compressão em cobre estanhado para cabo 2,5mm² - para parafuso de fixação M5 | 20 | un | 1.17 | 1.4625 | 23.4 | 29.25 | Material
51 | SINAPI | 1571 | Terminal de compressão em cobre estanhado para cabo 4,0mm² - para parafuso de fixação M5 | 15 | un | 1.52 | 1.9 | 22.8 | 28.5 | Material
52 | SINAPI | 1575 | Terminal de compressão em cobre estanhado para cabo 16,0mm² - para parafuso de fixação M6 | 5 | un | 2.33 | 2.9125 | 11.65 | 14.5625 | Material
53 | COTACAO | - | Parafuso cabeça quadrada M5 | 35 | un | 1.59 | 1.9875 | 55.65 | 69.5625 | Material
54 | COTACAO | - | Parafuso cabeça quadrada M6 | 5 | un | 1.79 | 2.2375 | 8.95 | 11.1875 | Material
55 | COTACAO | - | Isolador epoxi mns 25x40x1/4'' | 10 | un | 12.78 | 15.975 | 127.8 | 159.75 | Material
56 | COTACAO |  | Barramento de cobre 50cm | 5 | cm | 133.91 | 167.3875 | 669.55 | 836.9375 | Material
57 | SINAPI | 43603 | Cadeado simples 40mm | 2 | un | 48.92 | 61.15 | 97.84 | 122.3 | Material
58 | COTACAO | - | Quadro de distribuição metálico sem barramento de embutir 800x600mm com borracha de vedação - IP66 | 1 | un | 878.97 | 1098.7125 | 878.97 | 1098.7125 | Material
59 | COTACAO | - | Quadro de distribuição metálico sem barramento de embutir 300x200mm com borracha de vedação - IP66 | 1 | un | 248.02 | 310.025 | 248.02 | 310.025 | Material
60 | COTACAO | - | Tinta branca acrílica fosca - 3,6L | 1 | un | 72.9 | 91.125 | 72.9 | 91.125 | Material
61 | SINAPI | 247 | M.O. para execução das instalações (01 Ajudante de Eletricista) | 24 | h | 16.32 | 20.4 | 391.68 | 489.6 | Mão-de-obra
62 | SINAPI | 2436 | M.O. para execução das instalações (01 Eletricista) | 24 | h | 19.28 | 24.1 | 462.72 | 578.4 | Mão-de-obra
PASSAGEM DE CABOS
63 | SINAPI | 995 | Cabo de cobre isolação0,6/1 kV HEPR - 16mm² - Fase (vermelho) | 180 | m | 15.47 | 19.3375 | 2784.6 | 3480.75 | Material
64 | SINAPI | 995 | Cabo de cobre isolação0,6/1 kV HEPR - 16mm² - Neutro (azul) | 60 | m | 15.47 | 19.3375 | 928.2 | 1160.25 | Material
65 | SINAPI | 995 | Cabo de cobre isolação0,6/1 kV HEPR - 16mm² - Terra (verde) | 60 | m | 15.47 | 19.3375 | 928.2 | 1160.25 | Material
66 | SINAPI | 1021 | Cabo de cobre isolação0,6/1 kV HEPR - 4mm² - Fase (vermelho) | 50 | m | 4.61 | 5.7625 | 230.5 | 288.125 | Material
67 | SINAPI | 1021 | Cabo de cobre isolação0,6/1 kV HEPR - 4mm² - Neutro (azul) | 300 | m | 4.61 | 5.7625 | 1383 | 1728.75 | Material
68 | SINAPI | 1021 | Cabo de cobre isolação0,6/1 kV HEPR - 4mm² - Retorno (preto) | 300 | m | 4.61 | 5.7625 | 1383 | 1728.75 | Material
69 | SINAPI | 1021 | Cabo de cobre isolação0,6/1 kV HEPR - 4mm² - Terra (verde) | 300 | m | 4.61 | 5.7625 | 1383 | 1728.75 | Material
70 | SINAPI | 1022 | Cabo de cobre isolação0,6/1 kV HEPR - 2,5mm² - Fase (vermelho) | 50 | m | 3.21 | 4.0125 | 160.5 | 200.625 | Material
71 | SINAPI | 1022 | Cabo de cobre isolação0,6/1 kV HEPR - 2,5mm² - Neutro (azul) | 1000 | m | 3.21 | 4.0125 | 3210 | 4012.5 | Material
72 | SINAPI | 1022 | Cabo de cobre isolação0,6/1 kV HEPR - 2,5mm² - Retorno (preto) | 1000 | m | 3.21 | 4.0125 | 3210 | 4012.5 | Material
73 | SINAPI | 1022 | Cabo de cobre isolação0,6/1 kV HEPR - 2,5mm² - Terra (verde) | 1000 | m | 3.21 | 4.0125 | 3210 | 4012.5 | Material
74 | SINAPI | 867 | Cabo de cobre nu 50mm² | 20 | m | 46.65 | 58.3125 | 933 | 1166.25 | Material
75 | SINAPI | 11862 | Conector splip bolt para cabo 50mm² | 6 | un | 16.69 | 20.8625 | 100.14 | 125.175 | Material
76 | SINAPI | 1578 | Terminal de compressão em cobre estanhado para cabo 50 mm² | 6 | un | 6.3 | 7.875 | 37.8 | 47.25 | Material
77 | COTACAO | - | Parafuso cabeça quadrada M8 | 6 | un | 2.99 | 3.7375 | 17.94 | 22.425 | Material
78 | COTACAO | - | Massa de calafetar | 2 | un | 28.8 | 36 | 57.6 | 72 | Material
79 | SINAPI | 247 | M.O. para execução das instalações (02 Ajudantes de Eletricista) | 64 | h | 16.32 | 20.4 | 1044.48 | 1305.6 | Mão-de-obra
80 | SINAPI | 2436 | M.O. para execução das instalações (02 Eletricista) | 64 | h | 19.28 | 24.1 | 1233.92 | 1542.4 | Mão-de-obra
INSTALAÇÃO DE LUMINÁRIA E TOMADAS
81 | COTACAO | - | Suporte em aço galvanizado para 3 luminárias - Adaptador para topo/encaixe 60,3mm | 10 | un | 102.97 | 128.7125 | 1029.7 | 1287.125 | Material
82 | COTACAO | - | Suporte em aço galvanizado para 4 luminárias - Adaptador para topo/encaixe 60,3mm | 1 | un | 199.97 | 249.9625 | 199.97 | 249.9625 | Material
83 | COTACAO | - | Suporte tipo cruzeta para 2 refletores - 0,8m (mínimo) - acompanha parafusos para fixação | 8 | un | 465 | 581.25 | 3720 | 4650 | Material
84 | COTACAO | - | Parafuso sextavado soberba + bucha 12mm + arruela | 30 | un | 4.99 | 6.2375 | 149.7 | 187.125 | Material
85 | COTACAO | - | Refletor LED RGB 30W 16 cores - com controle e memória - IP66 - fluxo luminoso próximo a 3.000lm | 5 | un | 150.99 | 188.7375 | 754.95 | 943.6875 | Material
86 | COTACAO | - | Luminária tipo spot 15W de embutir (em alvenaria) - blindada IP66 - 4000K - fluxo luminoso próximo a 850lm | 17 | un | 135.39 | 169.2375 | 2301.63 | 2877.0375 | Material
87 | COTACAO | - | Projetor modular 200W - 5000K - IP66 - linha esportiva - IK08 - 5000K - fluxo luminoso próximo a 22.000lm | 16 | un | 699.99 | 874.9875 | 11199.84 | 13999.8 | Material
88 | COTACAO | - | Luminária pública LED 50W - 4000K - IP66 - fluxo luminoso próximo a 9.000lm | 38 | un | 399.99 | 499.9875 | 15199.62 | 18999.525 | Material
89 | COTACAO | - | Luminária tipo ornamental 50W - 4000K - IP66 - fluxo luminoso próximo a 6.500lm | 16 | un | 599.99 | 749.9875 | 9599.84 | 11999.8 | Material
90 | COTACAO | - | Poste luminária jardim balizadora 50cm (E-27) + Lâmpada LED 12W (E-27) luz branca - IP66 (3000K - 4000K) - fluxo luminoso próximo a 500lm | 24 | un | 99.99 | 124.9875 | 2399.76 | 2999.7 | Material
91 | SINAPI | 247 | M.O. para execução das instalações (02 Ajudantes de Eletricistas) | 60 | h | 16.32 | 20.4 | 979.2 | 1224 | Mão-de-obra
92 | SINAPI | 2436 | M.O. para execução das instalações (02 Eletricistas) | 60 | h | 19.28 | 24.1 | 1156.8 | 1446 | Mão-de-obra
93 | COTACAO | - | Tomada 2P + T - 10A - conjunto montado para sobrepor (tomada industrial) | 3 | un | 44.99 | 56.2375 | 134.97 | 168.7125 | Material
94 | COTACAO | - | Tomada 3P + N + T - 16A - 380V, conjunto montado para sobrepor (tomada industrial) | 2 | un | 70.99 | 88.7375 | 141.98 | 177.475 | Material
[8 empty] | 166899.27 | 208624.0875
Valor total do projeto: |  |  | 208624.0875
Valor material: |  |  | 189842.0375
Valor mão de obra: |  |  | 18782.05
Nota: |  |  |  |  | Divisão Material e Mão de Obra
Tabela SINAPI adotada 07-2022 - Não desonerado (PCI.818-01) |  |  |  |  | Especificação |  | Qnt. | % do valor total
Encargos Sociais Horistas: 111,22% |  |  |  |  | Itens de Material |  | 80 | 85.11
BDI adotado NÃO DESONERADO: 25% |  |  |  |  | Itens de Mão de Obra |  | 14 | 14.89
[5 empty] | Total |  | 94 | 100
|  |  | Antônio Rodrigo Juswiaki Dos Santos |  | Município de Tucunduva
|  |  | Responsável Técnico |  | CNPJ: 87.612.792/0001-33
CREA/RS 134651
AJG ENGENHARIA LTDA – EPP
CNPJ: 19.780.730/0001-80
CREA-RS: 212309
ART nº: 11787074
ART complementar 11832916