## DORNELLES (hidden)
MEMORIAL DE CÁLCULO
OBRA: SERVIÇOS INICIAIS, DRENAGEM, PAVIMENTAÇÃO, ACESSIBILIDADE, SINALIZAÇÃO E SERVIÇOS COMPLEMENTARES.
LOCAL: RUA ERNESTO DORNELLES
TRECHO: ENTRE A RUA JOÃO BATISTA DOS SANTOS E A TRAVESSA FARROUPILHA
Extensão média de pista: | [5 empty] | 400 |  |  |  | m
Largura média de pista: | [5 empty] | 8 |  |  |  | m
SERVIÇOS INICIAIS
Área de Capina e Limpeza Manual
0 |  | X | 0 |  |  | = | 0 |  |  |  | m² | Lado Esquerdo
0 |  | X | 0 |  |  | = | 0 |  |  |  | m² | Lado Direito
Área de Capina e Limpeza Manual | [28 empty] | = | 0 |  |  | m²
Volume de Material para Bota Fora = Área de Capina X Espessura Média de Material (0,05m) | [28 empty] | = | 0 |  |  | m³
Remoção da Camada Vegetal
400 |  | X | 2 |  |  | = | 800 |  |  |  | m² | Lado Esquerdo
400 |  | X | 2 |  |  | = | 800 |  |  |  | m² | Lado Direito
Remoção da Camada Vegetal | [28 empty] | = | 1600 |  |  | m²
Volume de Material para Bota Fora = Área de Remoção da Camada Vegetal X Espessura Média de Material (0,15m) | [28 empty] | = | 240 |  |  | m³
Área de Regularização Com Índice de Supórte Maior que 10%
402 |  | X | 10 |  |  | = | 4020 |  |  |  | m² | Rua Ernesto Dornelles
1 |  | X | 10 |  |  | = | 10 |  |  |  | m² | Gola Travessa Farroupilha
1 |  | X | 9.7 |  |  | = | 9.7 |  |  |  | m² | Gola Rua Professora Júlia Barela
1 |  | X | 10 |  |  | = | 10 |  |  |  | m² | Gola Rua João Cembranel
1 |  | X | 8.8 |  |  | = | 8.8 |  |  |  | m² | Gola Travessa Amizade
1 |  | X | 10 |  |  | = | 10 |  |  |  | m² | Gola Rua João Batista dos Santos LD
1 |  | X | 10 |  |  | = | 10 |  |  |  | m² | Gola Rua João Batista dos Santos LE
Área de Regularização Com Índice de Supórte Maior que 10% | [28 empty] | = | 4078.5 |  |  | m²
DRENAGEM
Extensão Rede Pluvial Ø500
7 | 56 |  |  | 7 |  | 7 |  |  | 7 |  |  | 7
Extensão Total de Rede Pluvial Ø500 | [28 empty] | = | 91 |  |  | m
Área em Planta de Escavação Rede Pluvial Ø500 = Extensão Rede Pluvial X Largura da Escavação (0,90m) | [28 empty] | = | 81.9 |  |  | m²
Volume de Escavação Rede Pluvial Ø500 = Área em Planta de Escavação X Profundidade de Escavação (1,20m) | [28 empty] | = | 98.28 |  |  | m³
Volume da Rede Pluvial Ø500 = Extensão da Rede X Área do Tubo (0,30m²) | [28 empty] | = | 27.3 |  |  | m³
Extensão Rede Pluvial Ø600
56 | 65 |  |  | 88 |  | 1 |  |  | 2 |  |  | 2
Extensão Total de Rede Pluvial Ø600 | [28 empty] | = | 214 |  |  | m
Área em Planta de Escavação Rede Pluvial Ø600 = Extensão Rede Pluvial X Largura da Escavação (1,10m) | [28 empty] | = | 235.4 |  |  | m²
Volume de Escavação Rede Pluvial Ø600 = Área em Planta de Escavação X Profundidade de Escavação (1,30m) | [28 empty] | = | 306.02 |  |  | m³
Volume da Rede Pluvial Ø600 = Extensão da Rede X Área do Tubo (0,35m²) | [28 empty] | = | 74.9 |  |  | m³
Extensão Rede Pluvial Ø800
7 | 25
Extensão Total de Rede Pluvial Ø800 | [28 empty] | = | 32 |  |  | m
Área em Planta de Escavação Rede Pluvial Ø800 = Extensão Rede Pluvial X Largura da Escavação (1,30m) | [28 empty] | = | 41.6 |  |  | m²
Volume de Escavação Rede Pluvial Ø800 = Área em Planta de Escavação X Profundidade de Escavação (1,60m) | [28 empty] | = | 66.56 |  |  | m³
Volume da Rede Pluvial Ø800 = Extensão da Rede X Área do Tubo (0,57m²) | [28 empty] | = | 18.24 |  |  | m³
Caixa Coletora Tipo 01 ( CC - 01 )
Caixa coletora com grelha | [28 empty] | = | 10 |  |  | unid
Área em Planta Escavação para Caixa Coletora=Quantidade de CaixasXLargura de Escavação(1,60X1,60m) | [28 empty] | = | 25.6 |  |  | m²
Volume de Escavação para Caixa Coletora=Área de EscavaçãoXProfundidade(1,60m) | [28 empty] | = | 40.96 |  |  | m³
Volume das Caixas Coletoras=Quantidade de CaixasXVolume da Caixa(1,50X1,50X1,60m) | [28 empty] | = | 36 |  |  | m³
Caixa de Passagem Tipo 01 ( CP - 01 )
Caixa de Passagem | [28 empty] | = | 2 |  |  | unid
Área em Planta Escavação para Caixa Coletora=Quantidade de CaixasXLargura de Escavação(1,60X1,60m) | [28 empty] | = | 5.12 |  |  | m²
Volume de Escavação para Caixa Coletora=Área de EscavaçãoXProfundidade(2,00m) | [28 empty] | = | 10.24 |  |  | m³
Volume das Caixas Coletoras=Quantidade de CaixasXVolume da Caixa(1,50X1,50X1,60m) | [28 empty] | = | 7.2 |  |  | m³
Boca de Bueiro Para Rede de Ø600 ( BB - 01 )
Boca de Bueiro 01 | [28 empty] | = | 2 |  |  | unid
Boca de Bueiro Para Rede de Ø800 ( BB - 02 )
Boca de Bueiro 02 | [28 empty] | = | 1 |  |  | unid
Volume Total da Rede Pluvial | [28 empty] | = | 163.64 |  |  | m³
Área Total de Escavação Rede Pluvial | [28 empty] | = | 358.9 |  |  | m²
Área Total de Escavação Caixas Coletoras | [28 empty] | = | 30.72 |  |  | m³
Área Total de Escavação | [28 empty] | = | 389.62 |  |  | m³
Volume Total de Escavação Rede Pluvial | [28 empty] | = | 470.86 |  |  | m³
Volume Total de Escavação Caixas Coletoras | [28 empty] | = | 51.2 |  |  | m³
Volume Total de Escavação | [28 empty] | = | 522.06 |  |  | m³
Implantação de meio-fio e sarjeta conjugados
LD | 8.4 |  |  | 2.3 |  | 389.1 |  |  | 2.3 |  |  | 0.5 |  |  | 8.3 |  | 3.7
LE | 0.5 |  |  | 2.35 |  | 110.05 |  |  | 2.35 |  |  | 0.5 |  |  | 0.5 |  | 2.35 |  |  | 102.65 |  | 2.4 |  | 0.45 |  | 0.55 |  | 2.3 |  | 55 | 2.4
LE | 0.45 |  |  | 0.55 |  | 2.3 |  |  | 81.6 |  |  | 2.5 |  |  | 0.3
Extensão Total de Implantação de Meio-fio e Sarjeta de Concreto Conjugados | [28 empty] | = | 786.65 |  |  | m
Sustituição de Meio-fio
LD
LE
Extensão Total de Substituição de Meio-fio | [28 empty] | = | 0 |  |  | m
Implantação de Sarjeta
LD
LE
Extensão Total de Sarjeta | [28 empty] | = | 0 |  |  | m
Área de Sarjeta = Extensão de Sarjeta X Largura da Sarjeta (0,30m) | [28 empty] | = | 236 |  |  | m²
PAVIMENTAÇÃO
Área de Conformação com Base Graduada
0 |  | X | 0 |  |  | = | 0 |  |  |  | m²
Área de Conformação com Base Graduada | [28 empty] | = | 0 |  |  | m²
Espessura Média Compactada | [28 empty] | = | 0.08 |  |  | m
Volume de Base Graduada | [28 empty] | = | 0 |  |  | m³
Área de Imprimação
0 |  | X | 0 |  |  | = | 0 |  |  |  | m²
Área de Imprimação | [28 empty] | = | 0 |  |  | m²
Área de Pista
400 |  | X | 8 |  |  | = | 3200 |  |  |  | m² | Rua Ernesto Dornelles
2 |  | X | 8 |  |  | = | 16 |  |  |  | m² | Gola Travessa Farroupilha
2 |  | X | 7.7 |  |  | = | 15.4 |  |  |  | m² | Gola Rua Professora Júlia Barela
2 |  | X | 8 |  |  | = | 16 |  |  |  | m² | Gola Rua João Cembranel
2 |  | X | 6.8 |  |  | = | 13.6 |  |  |  | m² | Gola Travessa Amizade
2 |  | X | 8 |  |  | = | 16 |  |  |  | m² | Gola Rua João Batista dos Santos LD
2 |  | X | 8 |  |  | = | 16 |  |  |  | m² | Gola Rua João Batista dos Santos LE
Área de Pista | [28 empty] | = | 3293 |  |  | m²
Área de Pavimentação = Área de Pista - Área de Sarjeta de Concreto | [28 empty] | = | 3057 |  |  | m²
PASSEIOS
Implantação de Calçadas de Concreto LD:
0 |  | X | 0 |  |  | = | 0
Rampas Localizadas | [28 empty] | = | 0 |  |  | unids
Área das Rampas = Numero de Rampas X Área de Rampa (2,67m²) | [28 empty] | = | 0 |  |  | m²
Área de Concreto das Calçadas = Área das Rampas - Área de Implantação de Calçadas LD | [28 empty] | = | 0 |  |  | m²
Implantação de Calçadas de Concreto LE:
0 |  | X | 0 |  |  | = | 0
Rampas Localizadas | [28 empty] | = | 0 |  |  | unids
Área das Rampas = Numero de Rampas X Área de Rampa (2,67m²) | [28 empty] | = | 0 |  |  | m²
Área de Concreto das Calçadas = Área das Rampas - Área de Implantação de Calçadas LD | [28 empty] | = | 0 |  |  | m²
Total da Área de Implantação de Calçadas | [28 empty] | = | 0 |  |  | m²
Implantação de Piso Tátil LD:
unids |  | X | área peça |  |  | = | área total
0 |  | X | 0.0625 |  |  | = | 0 |  |  |  | implantação calçada nova (ext=0,75m ver detalhe 01)
24 | [10 empty] | implantação calçada nova (ext=4,25m ver detalhe 07)
implantação calçada nova (ext=1,40m ver detalhe 07)
190 | [10 empty] | implantação calçada nova (ext=46,25m)
Extensão Implantação Piso Tátil LD | [28 empty] | = | 0 |  |  | m
Área Total de Piso Tátil LD | [28 empty] | = | 0 |  |  | m²
Implantação de Piso Tátil LE:
unids |  | X | área peça |  |  | = | área total
Extensão Implantação Piso Tátil LE | [28 empty] | = | 0 |  |  | m
Área Total de Piso Tátil LE | [28 empty] | = | 0 |  |  | m²
Extensão Total Implantação Piso Tátil | [28 empty] | = | 0 |  |  | m
Implantação de Rampas de Acessibilidade | [28 empty] | = | 8 |  |  | unids
SINALIZAÇÃO
Sinalização Vertical
Quantidade de Placas | [13 empty] | Área de Sinalização Vertical | [8 empty] | Placa de logradouro completa com poste
Placa Parada Obrigatória | [7 empty] | = | 5 |  | unid |  | X | 0.3 |  |  | = | 1.5 |  |  | m²
Placa Pedestres | [7 empty] | = | 0 |  | unid |  | X | 0.25 |  |  | = | 0 |  |  | m²
Placa Logradouro | [7 empty] | = | 5 |  | unid |  | X | 0.25 |  |  | = | 1.25 |  |  | m²
Placa de Obra (2,00X1,25m) | [7 empty] | = | 1 |  | unid |  | X | 2.5 |  |  | = | 2.5 |  |  | m²
Total de Placas | [28 empty] | = | 10 |  |  | unids
Área Total de Sinalização Vertical | [28 empty] | = | 2.75 |  |  | m²
Suportes Metálicos | [28 empty] | = | 10 |  |  | unids
Sinalização Horizontal Áreas Especiais
Quantidade de Faixas | [13 empty] | Área de Faixas
Faixas de pedestres (3,00X11,60m) | [7 empty] | = | 0 |  | unid |  | X | 20.28 |  |  | = | 0 |  |  | m²
Faixas de pedestres (3,00X7,80m) | [7 empty] | = | 0 |  | unid |  | X | 13.52 |  |  | = | 0 |  |  | m²
Total de Faixas | [28 empty] | = | 0 |  |  | unids
Área Total de Sinalização Áreas Especiais | [28 empty] | = | 0 |  |  | m²
Implantação de Rampas de Acessibilidade | [28 empty] | = | 8 |  |  | unids
SERVIÇOS:
Item 1 |  | SERVIÇOS INICIAIS:
Item 1.1 |  | MOBILIZAÇÃO E SERVIÇOS TOPOGRÁFICOS | [26 empty] | = | 4078.5 |  |  | m²
Item 1.2 |  | PLACA DE OBRA (2,00X1,25m), FIXADA EM ESTRUTURA DE MADEIRA | [26 empty] | = | 2.5 |  |  | m²
Item 1.3 |  | CAPINA E LIMPEZA MANUAL | [26 empty] | = | 0 |  |  | m²
Item 1.4 |  | REMOÇÃO DA CAMADA VEGETAL | [26 empty] | = | 1600 |  |  | m²
Item 1.5 |  | TRANSPORTE DE MATERIAL DE LIMPEZA E BOTA FORA 500 - 1000M | [26 empty] | = | 240 |  |  | m³
VOLUME DE TRANSPORTE | [7 empty] | = | VOLUME DE CAPINA MANUAL | [9 empty] | + | VOLUME DE REMOÇÃO VEGETAL
[9 empty] | 0 | [6 empty] | m³ |  |  | + | 240 |  |  |  |  | m³
Item 2 |  | DRENAGEM:
Item 2.1 |  | ESCAVAÇÃO MECANIZADA DE VALA | [26 empty] | = | 522.06 |  |  | m³
Item 2.2 |  | TRANSPORTE MATERIAL ESCAVADO DMT 500 - 1000M | [26 empty] | = | 343.09 |  |  | m³
VOLUME DE TRANSPORTE | [7 empty] | = | VOLUME DA REDE | [9 empty] | + | VOLUME LASTRO DE BRITA | [6 empty] | + | VOLUME REATERRO COM BASE
[9 empty] | 163.64 | [6 empty] | m³ |  |  | + | 35.89 |  |  |  |  | m³ |  | + | 143.56 |  |  |  | m³
Item 2.3 |  | LASTRO COM PREPARO DE FUNDO, COM CAMADA DE BRITA | [26 empty] | = | 35.89 |  |  | m³
VOLUME DO LASTRO | [7 empty] | = | ÁREA DE ESCAVAÇÃO DRENAGEM | [9 empty] | X | ESPESSURA DO LASTRO
[9 empty] | 358.9 | [6 empty] | m² |  |  | X | 0.1 |  |  |  |  | m
Item 2.4 |  | TRANSPORTE DE BRITA - DMT 30 KM | [26 empty] | = | 1076.7 |  |  | m³/km
[9 empty] | VOLUME DE BRITA | [9 empty] | X | DMT 30
[9 empty] | 35.89 | [6 empty] | m³ |  |  | X | 30 |  |  |  |  | Km
Item 2.5 |  | REDE PLUVIAL DIAMETRO = 0,50M | [26 empty] | = | 91 |  |  | m
Item 2.6 |  | REDE PLUVIAL DIAMETRO = 0,60M | [26 empty] | = | 214 |  |  | m
Item 2.7 |  | REDE PLUVIAL DIAMETRO = 0,80M | [26 empty] | = | 32 |  |  | m
Item 2.8 |  | CAIXA COLETORA TIPO 01 ( CC - 01 ) | [26 empty] | = | 10 |  |  | unids
Item 2.9 |  | CAIXA DE PASSAGEM TIPO 01 ( CP - 01 ) | [26 empty] | = | 2 |  |  | unids
Item 2.10 |  | BOCA DE BUEIRO TIPO 01 ( BB - 01 ) | [26 empty] | = | 2 |  |  | unids
Item 2.11 |  | BOCA DE BUEIRO TIPO 02 ( BB - 02 ) | [26 empty] | = | 1 |  |  | unids
Item 2.12 |  | REATERRO DE VALA | [26 empty] | = | 178.97 |  |  | m³
VOLUME DE REATERRO | [7 empty] | = | VOLUME DE ESCAVAÇÃO | [9 empty] | - | VOLUME DE BOTA-FORA
[8 empty] | = | 522.06 | [6 empty] | m³ |  |  | - | 343.09 |  |  |  |  | m³
Item 2.13 |  | REATERRO DE VALA COM BRITA GRADUADA | [26 empty] | = | 143.56 |  |  | m³
VOLUME DE BRITA | [7 empty] | = | ÁREA DE ESCAVAÇÃO REDE | [9 empty] | - | ESPESSURA DE BRITA
[8 empty] | = | 358.9 | [6 empty] | m |  |  | - | 0.4 |  |  |  |  | m
Item 2.14 |  | TRANSPORTE DE BRITA GRADUADA - DMT 30 KM | [26 empty] | = | 4306.8 |  |  | m³/km
[9 empty] | VOLUME DE BRITA | [9 empty] | X | DMT 30
[9 empty] | 143.56 | [6 empty] | m³ |  |  | X | 30 |  |  |  |  | Km
Item 2.15 |  | REMOÇÃO DE MEIO-FIO | [26 empty] | = | 0 |  |  | m
Item 2.16 |  | IMPLANTAÇÃO DE MEIO-FIO | [26 empty] | = | 0 |  |  | m
Item 2.17 |  | IMPLANTAÇÃO DE MEIO-FIO E SARJETA DE CONCRETO CONJUGADOS | [26 empty] | = | 786.65 |  |  | m
Item 2.18 |  | SARJETA DE CONCRETO | [26 empty] | = | 0 |  |  | m
Item 3 |  | PAVIMENTAÇÃO:
Item 3.1 |  | EXECUÇÃO DE CALÇAMENTO DE PEDRAS IRREGULARES | [26 empty] | = | 3057 |  |  | m²
ÁREA DE CALÇAMENTO | [7 empty] | = | ÁREA TOTAL DE PISTA | [9 empty] | - | ÁREA DE SARJETA DE CONCRETO
[9 empty] | 3293 | [6 empty] | m² |  |  | - | 236 |  |  |  |  | m²
Item 3.2 |  | EXECUÇÃO DE BASE DE BRITA GRADUADA | [26 empty] | = | 0 |  |  | m³
BRITA GRADUADA | [7 empty] | = | ÁREA DE CONFORMAÇÃO | [9 empty] | X | ESPESSURA DA CAMADA
[9 empty] | 0 | [6 empty] | m² |  |  | X | 0.08 |  |  |  |  | m
Item 3.3 |  | TRANSPORTE DE BASE DE BRITA GRADUADA - DMT 30 KM | [26 empty] | = | 0 |  |  | m³/km
[9 empty] | VOLUME DE BRITA GRADUADA | [9 empty] | X | DMT 30
[9 empty] | 0 | [6 empty] | m³ |  |  | X | 30 |  |  |  |  | Km
Item 3.4 |  | IMPRIMAÇÃO COM CM 30 | [26 empty] | = | 0 |  |  | m²
ÁREA DE IMPRIMAÇÃO | [7 empty] | = | ÁREA DE BASE GRADUADA
[9 empty] | 0 | [6 empty] | m²
Item 3.5 |  | LAVAGEM DA PISTA | [26 empty] | = | 0 |  |  | m²
ÁREA DE LAVAGEM | [7 empty] | = | ÁREA TOTAL DE PISTA | [9 empty] | - | ÁREA DE CONFORMAÇÃO
[9 empty] | 0 | [6 empty] | m² |  |  | - | 0 |  |  |  |  | m²
Item 3.6 |  | PINTURA DE LIGAÇÃO PARA REPERFILAGEM - RR2C | [26 empty] | = | 0 |  |  | m²
ÁREA DE PINTURA DE LIGAÇÃO | [7 empty] | = | ÁREA TOTAL DE PISTA | [9 empty] | - | ÁREA DE SARJETA DE CONCRETO
[9 empty] | 0 | [6 empty] | m² |  |  | - | 0 |  |  |  |  | m²
Item 3.7 |  | REPERFILAGEM ASFÁLTICA CBUQ 4,00CM | [26 empty] | = | 0 |  |  | m³
ÁREA DE REPERFILAGEM | [7 empty] | = | ÁREA DE PINTURA DE LIGAÇÃO | [9 empty] | X | ESPESSURA DA CAMADA
[9 empty] | 0 | [6 empty] | m² |  |  | X | 0.04 |  |  |  |  | m
Item 3.8 |  | PINTURA DE LIGAÇÃO - RR2C | [26 empty] | = | 0 |  |  | m²
ÁREA DE PINTURA DE LIGAÇÃO | [7 empty] | = | ÁREA DE PISTA | [9 empty] | - | ÁREA DE SARJETA DE CONCRETO
[9 empty] | 0 | [6 empty] | m² |  |  | - | 0 |  |  |  |  | m²
Item 3.9 |  | REVESTIMENTO ASFÁLTICO CBUQ 3,00CM | [26 empty] | = | 0 |  |  | m³
ÁREA DE CAPA FINAL | [7 empty] | = | ÁREA DE PINTURA DE LIGAÇÃO | [9 empty] | X | ESPESSURA DA CAMADA
[9 empty] | 0 | [6 empty] | m² |  |  | X | 0.03 |  |  |  |  | m
Item 3.10 |  | TRANSPORTE DE CBUQ - DMT 30 KM | [26 empty] | = | 0 |  |  | m³Xkm
VOLUME DE REPERFILAGEM | [7 empty] | + | VOLUME DE CAPA FINAL | [9 empty] | X | DMT 30
0 |  |  |  |  | m³ |  |  | + | 0 | [6 empty] | m³ |  |  | X | 30 |  |  |  |  | km
Item 4 |  | PASSEIO COM ACESSIBILIDADE
Item 4.1 |  | LASTRO DE BRITA, ESPESSURA 5cm, COMPACTAÇÃO MANUAL | [26 empty] | = | 0 |  |  | m³
LASTRO DE BRITA | [7 empty] | = | ÁREA IMPLANTAÇÃO CALÇADAS | [9 empty] | X | ESPESSURA DE BRITA
[9 empty] | 0 | [6 empty] | m² |  |  | X | 0.05 |  |  |  |  | m
Item 4.2 |  | TRANSPORTE DE BRITA - DMT 30 KM | [26 empty] | = | 0 |  |  | m³/km
[9 empty] | VOLUME DE BRITA | [9 empty] | X | DMT 30
[9 empty] | 0 | [6 empty] | m³ |  |  | X | 30 |  |  |  |  | Km
Item 4.3 |  | IMPLANTAÇÃO CALÇADA DE CONCRETO (5CM) | [26 empty] | = | 0 |  |  | m³
VOLUME DE CONCRETO | [7 empty] | = | ÁREA IMPLANTAÇÃO CALÇADAS | [9 empty] | X | ESPESSURA DE CONCRETO
[9 empty] | 0 | [6 empty] | m² |  |  | X | 0.05 |  |  |  |  | m
Item 4.4 |  | PISO TÁTIL COM ASSENTAMENTO DIRETO EM CALÇADAS NOVAS | [26 empty] | = | 0 |  |  | m²
ASSENTAMENTO PISO TÁTIL | [7 empty] | = | PISO TÁTIL LD | [9 empty] | + | PISO TÁTIL LE
[8 empty] | = | 0 | [6 empty] | m² |  |  | + | 0 |  |  |  |  | m²
Item 4.5 |  | RAMPAS DE ACESSIBILIDADE | [26 empty] | = | 8 |  |  | unids
Item 5 |  | SINALIZAÇÃO:
Item 5.1 |  | SINALIZAÇÃO HORIZONTAL:
Item 5.1.1 |  | SINALIZAÇÃO HORIZONTAL ÁREAS ESPECIAIS (TRAVESSIA DE PEDESTRE) | [26 empty] | = | 0 |  |  | m²
Item 5.2 |  | SINALIZAÇÃO VERTICAL:
Item 5.2.1 |  | PLACA TIPO R01-REGULAMENTAÇÃO (PARADA OBRIGATÓRIA) - COMPLETA COM POSTE METÁLICO 2", L=25cm | [26 empty] | = | 5 |  |  | unids
Item 5.2.2 |  | PLACA TIPO A32B (PASSAGEM DE PEDESTRES) - COMPLETA COM POSTE METÁLICO 2", L=50cm | [26 empty] | = | 0 |  |  | unids
Item 5.2.3 |  | PLACA TIPO INDICAÇÃO (LOGRADOURO) - COMPLETA COM POSTE METÁLICO 2 ", D=50X25cm | [26 empty] | = | 5 |  |  | unids
Item 6 |  | SERVIÇOS COMPLEMENTARES:
Item 6.1 |  | PINTURA DE MEIO-FIO (CAIAÇÃO) | [26 empty] | = | 786.65 |  |  | m

## FRONZA 01 (hidden)
MEMORIAL DE CÁLCULO
OBRA: SERVIÇOS INICIAIS, DRENAGEM, PAVIMENTAÇÃO, ACESSIBILIDADE, SINALIZAÇÃO E SERVIÇOS COMPLEMENTARES.
LOCAL: RUA JOÃO FRONZA
TRECHO: ENTRE A RUA JOÃO BATISTA DOS SANTOS E 187,85M SENTIDO NORTE
Extensão média de pista: | [5 empty] | 187.85 |  |  |  | m
Largura média de pista: | [5 empty] | 9 |  |  |  | m
SERVIÇOS INICIAIS
Área de Capina e Limpeza Manual
0 |  | X | 0 |  |  | = | 0 |  |  |  | m² | Lado Esquerdo
0 |  | X | 0 |  |  | = | 0 |  |  |  | m² | Lado Direito
Área de Capina e Limpeza Manual | [24 empty] | = | 0 |  | m²
Volume de Material para Bota Fora = Área de Capina X Espessura Média de Material (0,05m) | [24 empty] | = | 0 |  | m³
Remoção da Camada Vegetal
187.85 |  | X | 1.5 |  |  | = | 281.78 |  |  |  | m² | Lado Esquerdo
187.85 |  | X | 3 |  |  | = | 563.55 |  |  |  | m² | Lado Direito
Remoção da Camada Vegetal | [24 empty] | = | 845.33 |  | m²
Volume de Material para Bota Fora = Área de Remoção da Camada Vegetal X Espessura Média de Material (0,15m) | [24 empty] | = | 126.8 |  | m³
Área de Regularização Com Índice de Supórte Maior que 10%
187.85 |  | X | 11.5 |  |  | = | 2160.28 |  |  |  | m²
Área de Regularização Com Índice de Supórte Maior que 10% | [24 empty] | = | 2160.28 |  | m²
DRENAGEM
Extensão Rede Pluvial Ø500
Extensão Total de Rede Pluvial Ø500 | [24 empty] | = | 0 |  | m
Área em Planta de Escavação Rede Pluvial Ø500 = Extensão Rede Pluvial X Largura da Escavação (0,90m) | [24 empty] | = | 0 |  | m²
Volume de Escavação Rede Pluvial Ø500 = Área em Planta de Escavação X Profundidade de Escavação (1,20m) | [24 empty] | = | 0 |  | m³
Volume da Rede Pluvial Ø500 = Extensão da Rede X Área do Tubo (0,30m²) | [24 empty] | = | 0 |  | m³
Extensão Rede Pluvial Ø600
Extensão Total de Rede Pluvial Ø600 | [24 empty] | = | 0 |  | m
Área em Planta de Escavação Rede Pluvial Ø600 = Extensão Rede Pluvial X Largura da Escavação (1,10m) | [24 empty] | = | 0 |  | m²
Volume de Escavação Rede Pluvial Ø600 = Área em Planta de Escavação X Profundidade de Escavação (1,30m) | [24 empty] | = | 0 |  | m³
Volume da Rede Pluvial Ø600 = Extensão da Rede X Área do Tubo (0,35m²) | [24 empty] | = | 0 |  | m³
Extensão Rede Pluvial Ø800
Extensão Total de Rede Pluvial Ø800 | [24 empty] | = | 0 |  | m
Área em Planta de Escavação Rede Pluvial Ø800 = Extensão Rede Pluvial X Largura da Escavação (1,30m) | [24 empty] | = | 0 |  | m²
Volume de Escavação Rede Pluvial Ø800 = Área em Planta de Escavação X Profundidade de Escavação (1,60m) | [24 empty] | = | 0 |  | m³
Volume da Rede Pluvial Ø800 = Extensão da Rede X Área do Tubo (0,57m²) | [24 empty] | = | 0 |  | m³
Caixa Coletora Tipo 01 ( CC - 01 )
Caixa coletora com grelha | [24 empty] | = | 0 |  | unid
Área em Planta Escavação para Caixa Coletora=Quantidade de CaixasXLargura de Escavação(1,60X1,60m) | [24 empty] | = | 0 |  | m²
Volume de Escavação para Caixa Coletora=Área de EscavaçãoXProfundidade(1,60m) | [24 empty] | = | 0 |  | m³
Volume das Caixas Coletoras=Quantidade de CaixasXVolume da Caixa(1,50X1,50X1,60m) | [24 empty] | = | 0 |  | m³
Caixa de Passagem Tipo 01 ( CP - 01 )
Caixa de Passagem | [24 empty] | = | 0 |  | unid
Área em Planta Escavação para Caixa Coletora=Quantidade de CaixasXLargura de Escavação(1,60X1,60m) | [24 empty] | = | 0 |  | m²
Volume de Escavação para Caixa Coletora=Área de EscavaçãoXProfundidade(2,00m) | [24 empty] | = | 0 |  | m³
Volume das Caixas Coletoras=Quantidade de CaixasXVolume da Caixa(1,50X1,50X1,60m) | [24 empty] | = | 0 |  | m³
Boca de Bueiro Para Rede de Ø600 ( BB - 01 )
Boca de Bueiro 01 | [24 empty] | = | 0 |  | unid
Boca de Bueiro Para Rede de Ø800 ( BB - 02 )
Boca de Bueiro 02 | [24 empty] | = | 0 |  | unid
Volume Total da Rede Pluvial | [24 empty] | = | 0 |  | m³
Área Total de Escavação Rede Pluvial | [24 empty] | = | 0 |  | m²
Área Total de Escavação Caixas Coletoras | [24 empty] | = | 0 |  | m³
Área Total de Escavação | [24 empty] | = | 0 |  | m³
Volume Total de Escavação Rede Pluvial | [24 empty] | = | 0 |  | m³
Volume Total de Escavação Caixas Coletoras | [24 empty] | = | 0 |  | m³
Volume Total de Escavação | [24 empty] | = | 0 |  | m³
Implantação de meio-fio e sarjeta conjugados
LD | 96 |  |  | 76.75
LE | 2.35 |  |  | 186.35
Extensão Total de Implantação de Meio-fio e Sarjeta de Concreto Conjugados | [24 empty] | = | 361.45 |  | m
Sustituição de Meio-fio
LD
LE
Extensão Total de Substituição de Meio-fio | [24 empty] | = | 0 |  | m
Implantação de Sarjeta
LD
LE
Extensão Total de Sarjeta | [24 empty] | = | 0 |  | m
Área de Sarjeta = Extensão de Sarjeta X Largura da Sarjeta (0,30m) | [24 empty] | = | 108.44 |  | m²
PAVIMENTAÇÃO
Área de Conformação com Base Graduada
0 |  | X | 0 |  |  | = | 0 |  |  |  | m²
Área de Conformação com Base Graduada | [24 empty] | = | 0 |  | m²
Espessura Média Compactada | [24 empty] | = | 0.08 |  | m
Volume de Base Graduada | [24 empty] | = | 0 |  | m³
Área de Imprimação
0 |  | X | 0 |  |  | = | 0 |  |  |  | m²
Área de Imprimação | [24 empty] | = | 0 |  | m²
Área de Pista
187.85 |  | X | 9 |  |  | = | 1690.65 |  |  |  | m²
Área de Pista | [24 empty] | = | 1690.65 |  | m²
Área de Pavimentação = Área de Pista - Área de Sarjeta de Concreto | [24 empty] | = | 1582.21 |  | m²
PASSEIOS
Implantação de Calçadas de Concreto LD:
99.19 |  | X | 1.5 |  |  | = | 148.79
79.24 |  | X | 1.5 |  |  | = | 118.86
Rampas Localizadas | [24 empty] | = | 2 |  | unids
Área das Rampas = Numero de Rampas X Área de Rampa (2,67m²) | [24 empty] | = | 5.34 |  | m²
Área de Concreto das Calçadas = Área das Rampas - Área de Implantação de Calçadas LD | [24 empty] | = | 262.31 |  | m²
Implantação de Calçadas de Concreto LE:
0 |  | X | 0 |  |  | = | 0
Rampas Localizadas | [24 empty] | = | 0 |  | unids
Área das Rampas = Numero de Rampas X Área de Rampa (2,67m²) | [24 empty] | = | 0 |  | m²
Área de Concreto das Calçadas = Área das Rampas - Área de Implantação de Calçadas LD | [24 empty] | = | 0 |  | m²
Total da Área de Implantação de Calçadas | [24 empty] | = | 262.31 |  | m²
Implantação de Piso Tátil LD:
unids |  | X | área peça |  |  | = | área total
380 |  | X | 0.0625 |  |  | = | 23.75 |  |  |  | implantação calçada nova
300 |  | X | 0.0625 |  |  | = | 18.75 |  |  |  | implantação calçada nova
|  | X | 0.0625 |  |  | = | 0 |  |  |  | implantação calçada nova (ext=2,45m ver detalhe 01)
|  | X | 0.0625 |  |  | = | 0 |  |  |  | implantação calçada nova (ext=1,40m ver detalhe 01)
|  | X | 0.0625 |  |  | = | 0 |  |  |  | implantação calçada nova (ext=88,05m)
|  | X | 0.0625 |  |  | = | 0 |  |  |  | implantação calçada nova (ext=1,40m ver detalhe 02)
|  | X | 0.0625 |  |  | = | 0 |  |  |  | implantação calçada nova (ext=3,80m ver detalhe 02)
|  | X | 0.0625 |  |  | = | 0 |  |  |  | implantação calçada nova (ext=3,65m ver detalhe 03)
|  | X | 0.0625 |  |  | = | 0 |  |  |  | implantação calçada nova (ext=1,40m ver detalhe 03)
|  | X | 0.0625 |  |  | = | 0 |  |  |  | implantação calçada nova (ext=73,40m)
24 | [10 empty] | implantação calçada nova (ext=4,25m ver detalhe 07)
implantação calçada nova (ext=1,40m ver detalhe 07)
190 | [10 empty] | implantação calçada nova (ext=46,25m)
Extensão Implantação Piso Tátil LD | [24 empty] | = | 170 |  | m
Área Total de Piso Tátil LD | [24 empty] | = | 42.5 |  | m²
Implantação de Piso Tátil LE:
unids |  | X | área peça |  |  | = | área total
Extensão Implantação Piso Tátil LE | [24 empty] | = | 0 |  | m
Área Total de Piso Tátil LE | [24 empty] | = | 0 |  | m²
Extensão Total Implantação Piso Tátil | [24 empty] | = | 170 |  | m
Implantação de Rampas de Acessibilidade | [24 empty] | = | 6 |  | unids
SINALIZAÇÃO
Sinalização Vertical
Quantidade de Placas | [13 empty] | Área de Sinalização Vertical | [6 empty] | Placa de logradouro completa com poste
Placa Parada Obrigatória | [7 empty] | = | 0 |  | unid |  | X | 0.3 |  | = | 0 |  |  | m²
Placa Pedestres | [7 empty] | = | 0 |  | unid |  | X | 0.25 |  | = | 0 |  |  | m²
Placa Logradouro | [7 empty] | = | 1 |  | unid |  | X | 0.25 |  | = | 0.25 |  |  | m²
Placa de Obra (2,00X1,25m) | [7 empty] | = | 0 |  | unid |  | X | 2.5 |  | = | 0 |  |  | m²
Total de Placas | [24 empty] | = | 1 |  | unids
Área Total de Sinalização Vertical | [24 empty] | = | 0.25 |  | m²
Suportes Metálicos | [24 empty] | = | 1 |  | unids
Sinalização Horizontal Áreas Especiais
Quantidade de Faixas | [13 empty] | Área de Faixas
Faixas de pedestres (3,00X11,60m) | [7 empty] | = | 0 |  | unid |  | X | 20.28 |  | = | 0 |  |  | m²
Faixas de pedestres (3,00X7,80m) | [7 empty] | = | 0 |  | unid |  | X | 13.52 |  | = | 0 |  |  | m²
Total de Faixas | [24 empty] | = | 0 |  | unids
Área Total de Sinalização Áreas Especiais | [24 empty] | = | 0 |  | m²
Implantação de Rampas de Acessibilidade | [24 empty] | = | 6 |  | unids
SERVIÇOS:
Item 1 |  | SERVIÇOS INICIAIS:
Item 1.1 |  | MOBILIZAÇÃO E SERVIÇOS TOPOGRÁFICOS | [22 empty] | = | 2160.28 |  | m²
Item 1.2 |  | PLACA DE OBRA (2,00X1,25m), FIXADA EM ESTRUTURA DE MADEIRA | [22 empty] | = | 0 |  | m²
Item 1.3 |  | CAPINA E LIMPEZA MANUAL | [22 empty] | = | 0 |  | m²
Item 1.4 |  | REMOÇÃO DA CAMADA VEGETAL | [22 empty] | = | 845.33 |  | m²
Item 1.5 |  | TRANSPORTE DE MATERIAL DE LIMPEZA E BOTA FORA 500 - 1000M | [22 empty] | = | 126.8 |  | m³
VOLUME DE TRANSPORTE | [7 empty] | = | VOLUME DE CAPINA MANUAL | [8 empty] | + | VOLUME DE REMOÇÃO VEGETAL
[9 empty] | 0 | [5 empty] | m³ |  |  | + | 126.8 |  |  | m³
Item 2 |  | DRENAGEM:
Item 2.1 |  | ESCAVAÇÃO MECANIZADA DE VALA | [22 empty] | = | 0 |  | m³
Item 2.2 |  | TRANSPORTE MATERIAL ESCAVADO DMT 500 - 1000M | [22 empty] | = | 0 |  | m³
VOLUME DE TRANSPORTE | [7 empty] | = | VOLUME DA REDE | [8 empty] | + | VOLUME LASTRO DE BRITA |  |  |  | + | VOLUME REATERRO COM BASE
[9 empty] | 0 | [5 empty] | m³ |  |  | + | 0 |  |  | m³ | + | 0 |  |  | m³
Item 2.3 |  | LASTRO COM PREPARO DE FUNDO, COM CAMADA DE BRITA | [22 empty] | = | 0 |  | m³
VOLUME DO LASTRO | [7 empty] | = | ÁREA DE ESCAVAÇÃO DRENAGEM | [8 empty] | X | ESPESSURA DO LASTRO
[9 empty] | 0 | [5 empty] | m² |  |  | X | 0.1 |  |  | m
Item 2.4 |  | TRANSPORTE DE BRITA - DMT 30 KM | [22 empty] | = | 0 |  | m³/km
[9 empty] | VOLUME DE BRITA | [8 empty] | X | DMT 30
[9 empty] | 0 | [5 empty] | m³ |  |  | X | 30 |  |  | Km
Item 2.5 |  | REDE PLUVIAL DIAMETRO = 0,50M | [22 empty] | = | 0 |  | m
Item 2.6 |  | REDE PLUVIAL DIAMETRO = 0,60M | [22 empty] | = | 0 |  | m
Item 2.7 |  | REDE PLUVIAL DIAMETRO = 0,80M | [22 empty] | = | 0 |  | m
Item 2.8 |  | CAIXA COLETORA TIPO 01 ( CC - 01 ) | [22 empty] | = | 0 |  | unids
Item 2.9 |  | CAIXA DE PASSAGEM TIPO 01 ( CP - 01 ) | [22 empty] | = | 0 |  | unids
Item 2.10 |  | BOCA DE BUEIRO TIPO 01 ( BB - 01 ) | [22 empty] | = | 0 |  | unids
Item 2.11 |  | BOCA DE BUEIRO TIPO 02 ( BB - 02 ) | [22 empty] | = | 0 |  | unids
Item 2.12 |  | REATERRO DE VALA | [22 empty] | = | 0 |  | m³
VOLUME DE REATERRO | [7 empty] | = | VOLUME DE ESCAVAÇÃO | [8 empty] | - | VOLUME DE BOTA-FORA
[8 empty] | = | 0 | [5 empty] | m³ |  |  | - | 0 |  |  | m³
Item 2.13 |  | REATERRO DE VALA COM BRITA GRADUADA | [22 empty] | = | 0 |  | m³
VOLUME DE BRITA | [7 empty] | = | ÁREA DE ESCAVAÇÃO REDE | [8 empty] | - | ESPESSURA DE BRITA
[8 empty] | = | 0 | [5 empty] | m |  |  | - | 0.4 |  |  | m
Item 2.14 |  | TRANSPORTE DE BRITA GRADUADA - DMT 30 KM | [22 empty] | = | 0 |  | m³/km
[9 empty] | VOLUME DE BRITA | [8 empty] | X | DMT 30
[9 empty] | 0 | [5 empty] | m³ |  |  | X | 30 |  |  | Km
Item 2.15 |  | REMOÇÃO DE MEIO-FIO | [22 empty] | = | 0 |  | m
Item 2.16 |  | IMPLANTAÇÃO DE MEIO-FIO | [22 empty] | = | 0 |  | m
Item 2.17 |  | IMPLANTAÇÃO DE MEIO-FIO E SARJETA DE CONCRETO CONJUGADOS | [22 empty] | = | 361.45 |  | m
Item 2.18 |  | SARJETA DE CONCRETO | [22 empty] | = | 0 |  | m
Item 3 |  | PAVIMENTAÇÃO:
Item 3.1 |  | EXECUÇÃO DE CALÇAMENTO DE PEDRAS IRREGULARES | [22 empty] | = | 1582.21 |  | m²
ÁREA DE CALÇAMENTO | [7 empty] | = | ÁREA TOTAL DE PISTA | [8 empty] | - | ÁREA DE SARJETA DE CONCRETO
[9 empty] | 1690.65 | [5 empty] | m² |  |  | - | 108.44 |  |  | m²
Item 3.2 |  | EXECUÇÃO DE BASE DE BRITA GRADUADA | [22 empty] | = | 0 |  | m³
BRITA GRADUADA | [7 empty] | = | ÁREA DE CONFORMAÇÃO | [8 empty] | X | ESPESSURA DA CAMADA
[9 empty] | 0 | [5 empty] | m² |  |  | X | 0.08 |  |  | m
Item 3.3 |  | TRANSPORTE DE BASE DE BRITA GRADUADA - DMT 30 KM | [22 empty] | = | 0 |  | m³/km
[9 empty] | VOLUME DE BRITA GRADUADA | [8 empty] | X | DMT 30
[9 empty] | 0 | [5 empty] | m³ |  |  | X | 30 |  |  | Km
Item 3.4 |  | IMPRIMAÇÃO COM CM 30 | [22 empty] | = | 0 |  | m²
ÁREA DE IMPRIMAÇÃO | [7 empty] | = | ÁREA DE BASE GRADUADA
[9 empty] | 0 | [5 empty] | m²
Item 3.5 |  | LAVAGEM DA PISTA | [22 empty] | = | 0 |  | m²
ÁREA DE LAVAGEM | [7 empty] | = | ÁREA TOTAL DE PISTA | [8 empty] | - | ÁREA DE CONFORMAÇÃO
[9 empty] | 0 | [5 empty] | m² |  |  | - | 0 |  |  | m²
Item 3.6 |  | PINTURA DE LIGAÇÃO PARA REPERFILAGEM - RR2C | [22 empty] | = | 0 |  | m²
ÁREA DE PINTURA DE LIGAÇÃO | [7 empty] | = | ÁREA TOTAL DE PISTA | [8 empty] | - | ÁREA DE SARJETA DE CONCRETO
[9 empty] | 0 | [5 empty] | m² |  |  | - | 0 |  |  | m²
Item 3.7 |  | REPERFILAGEM ASFÁLTICA CBUQ 4,00CM | [22 empty] | = | 0 |  | m³
ÁREA DE REPERFILAGEM | [7 empty] | = | ÁREA DE PINTURA DE LIGAÇÃO | [8 empty] | X | ESPESSURA DA CAMADA
[9 empty] | 0 | [5 empty] | m² |  |  | X | 0.04 |  |  | m
Item 3.8 |  | PINTURA DE LIGAÇÃO - RR2C | [22 empty] | = | 0 |  | m²
ÁREA DE PINTURA DE LIGAÇÃO | [7 empty] | = | ÁREA DE PISTA | [8 empty] | - | ÁREA DE SARJETA DE CONCRETO
[9 empty] | 0 | [5 empty] | m² |  |  | - | 0 |  |  | m²
Item 3.9 |  | REVESTIMENTO ASFÁLTICO CBUQ 3,00CM | [22 empty] | = | 0 |  | m³
ÁREA DE CAPA FINAL | [7 empty] | = | ÁREA DE PINTURA DE LIGAÇÃO | [8 empty] | X | ESPESSURA DA CAMADA
[9 empty] | 0 | [5 empty] | m² |  |  | X | 0.03 |  |  | m
Item 3.10 |  | TRANSPORTE DE CBUQ - DMT 30 KM | [22 empty] | = | 0 |  | m³Xkm
VOLUME DE REPERFILAGEM | [7 empty] | + | VOLUME DE CAPA FINAL | [8 empty] | X | DMT 30
0 |  |  |  |  | m³ |  |  | + | 0 | [5 empty] | m³ |  |  | X | 30 |  |  | km
Item 4 |  | PASSEIO COM ACESSIBILIDADE
Item 4.1 |  | LASTRO DE BRITA, ESPESSURA 5cm, COMPACTAÇÃO MANUAL | [22 empty] | = | 13.12 |  | m³
LASTRO DE BRITA | [7 empty] | = | ÁREA IMPLANTAÇÃO CALÇADAS | [8 empty] | X | ESPESSURA DE BRITA
[9 empty] | 262.31 | [5 empty] | m² |  |  | X | 0.05 |  |  | m
Item 4.2 |  | TRANSPORTE DE BRITA - DMT 30 KM | [22 empty] | = | 393.6 |  | m³/km
[9 empty] | VOLUME DE BRITA | [8 empty] | X | DMT 30
[9 empty] | 13.12 | [5 empty] | m³ |  |  | X | 30 |  |  | Km
Item 4.3 |  | IMPLANTAÇÃO CALÇADA DE CONCRETO (5CM) | [22 empty] | = | 13.12 |  | m³
VOLUME DE CONCRETO | [7 empty] | = | ÁREA IMPLANTAÇÃO CALÇADAS | [8 empty] | X | ESPESSURA DE CONCRETO
[9 empty] | 262.31 | [5 empty] | m² |  |  | X | 0.05 |  |  | m
Item 4.4 |  | PISO TÁTIL COM ASSENTAMENTO DIRETO EM CALÇADAS NOVAS | [22 empty] | = | 42.5 |  | m²
ASSENTAMENTO PISO TÁTIL | [7 empty] | = | PISO TÁTIL LD | [8 empty] | + | PISO TÁTIL LE
[8 empty] | = | 42.5 | [5 empty] | m² |  |  | + | 0 |  |  | m²
Item 4.5 |  | RAMPAS DE ACESSIBILIDADE | [22 empty] | = | 6 |  | unids
Item 5 |  | SINALIZAÇÃO:
Item 5.1 |  | SINALIZAÇÃO HORIZONTAL:
Item 5.1.1 |  | SINALIZAÇÃO HORIZONTAL ÁREAS ESPECIAIS (TRAVESSIA DE PEDESTRE) | [22 empty] | = | 0 |  | m²
Item 5.2 |  | SINALIZAÇÃO VERTICAL:
Item 5.2.1 |  | PLACA TIPO R01-REGULAMENTAÇÃO (PARADA OBRIGATÓRIA) - COMPLETA COM POSTE METÁLICO 2", L=25cm | [22 empty] | = | 0 |  | unids
Item 5.2.2 |  | PLACA TIPO A32B (PASSAGEM DE PEDESTRES) - COMPLETA COM POSTE METÁLICO 2", L=50cm | [22 empty] | = | 0 |  | unids
Item 5.2.3 |  | PLACA TIPO INDICAÇÃO (LOGRADOURO) - COMPLETA COM POSTE METÁLICO 2 ", D=50X25cm | [22 empty] | = | 1 |  | unids
Item 6 |  | SERVIÇOS COMPLEMENTARES:
Item 6.1 |  | PINTURA DE MEIO-FIO (CAIAÇÃO) | [22 empty] | = | 361.45 |  | m

## BELA (hidden)
MEMORIAL DE CÁLCULO
OBRA: SERVIÇOS INICIAIS, DRENAGEM, PAVIMENTAÇÃO, ACESSIBILIDADE, SINALIZAÇÃO E SERVIÇOS COMPLEMENTARES.
LOCAL: LOTEAMENTO BELA VISTA II
TRECHO: RUA "A", RUA "B", RUA "C" E RUA "D"
RUA "A"
Extensão média de pista: | [5 empty] | 178.9 |  |  |  | m
Largura média de pista: | [5 empty] | 9 |  |  |  | m
RUA "B"
Extensão média de pista: | [5 empty] | 52.85 |  |  |  | m
Largura média de pista: | [5 empty] | 8 |  |  |  | m
RUA "C"
Extensão média de pista: | [5 empty] | 79.45 |  |  |  | m
Largura média de pista: | [5 empty] | 9 |  |  |  | m
RUA "D"
Extensão média de pista: | [5 empty] | 79.45 |  |  |  | m
Largura média de pista: | [5 empty] | 9 |  |  |  | m
SERVIÇOS INICIAIS
Área de Capina e Limpeza Manual
0 |  | X | 0 |  |  | = | 0 |  |  |  | m² | Lado Esquerdo
0 |  | X | 0 |  |  | = | 0 |  |  |  | m² | Lado Direito
Área de Capina e Limpeza Manual | [25 empty] | = | 0 |  | m²
Volume de Material para Bota Fora = Área de Capina X Espessura Média de Material (0,05m) | [25 empty] | = | 0 |  | m³
Remoção da Camada Vegetal
177.4 |  | X | 12 |  |  | = | 2128.8 |  |  |  | m² | Rua "A"
51.35 |  | X | 11 |  |  | = | 564.85 |  |  |  | m² | Rua "B"
77.95 |  | X | 12 |  |  | = | 935.4 |  |  |  | m² | Rua "C"
77.95 |  | X | 12 |  |  | = | 935.4 |  |  |  | m² | Rua "D"
Remoção da Camada Vegetal | [25 empty] | = | 4564.45 |  | m²
Volume de Material para Bota Fora = Área de Remoção da Camada Vegetal X Espessura Média de Material (0,15m) | [25 empty] | = | 684.67 |  | m³
Área de Regularização Com Índice de Supórte Maior que 10%
177.4 |  | X | 12 |  |  | = | 2128.8 |  |  |  | m² | Rua "A"
51.35 |  | X | 11 |  |  | = | 564.85 |  |  |  | m² | Rua "B"
77.95 |  | X | 12 |  |  | = | 935.4 |  |  |  | m² | Rua "C"
77.95 |  | X | 12 |  |  | = | 935.4 |  |  |  | m² | Rua "D"
Área de Regularização Com Índice de Supórte Maior que 10% | [25 empty] | = | 4564.45 |  | m²
DRENAGEM
Extensão Rede Pluvial Ø500
Extensão Total de Rede Pluvial Ø500 | [25 empty] | = | 0 |  | m
Área em Planta de Escavação Rede Pluvial Ø500 = Extensão Rede Pluvial X Largura da Escavação (0,90m) | [25 empty] | = | 0 |  | m²
Volume de Escavação Rede Pluvial Ø500 = Área em Planta de Escavação X Profundidade de Escavação (1,20m) | [25 empty] | = | 0 |  | m³
Volume da Rede Pluvial Ø500 = Extensão da Rede X Área do Tubo (0,30m²) | [25 empty] | = | 0 |  | m³
Extensão Rede Pluvial Ø600
Extensão Total de Rede Pluvial Ø600 | [25 empty] | = | 0 |  | m
Área em Planta de Escavação Rede Pluvial Ø600 = Extensão Rede Pluvial X Largura da Escavação (1,10m) | [25 empty] | = | 0 |  | m²
Volume de Escavação Rede Pluvial Ø600 = Área em Planta de Escavação X Profundidade de Escavação (1,30m) | [25 empty] | = | 0 |  | m³
Volume da Rede Pluvial Ø600 = Extensão da Rede X Área do Tubo (0,35m²) | [25 empty] | = | 0 |  | m³
Extensão Rede Pluvial Ø800
Extensão Total de Rede Pluvial Ø800 | [25 empty] | = | 0 |  | m
Área em Planta de Escavação Rede Pluvial Ø800 = Extensão Rede Pluvial X Largura da Escavação (1,30m) | [25 empty] | = | 0 |  | m²
Volume de Escavação Rede Pluvial Ø800 = Área em Planta de Escavação X Profundidade de Escavação (1,60m) | [25 empty] | = | 0 |  | m³
Volume da Rede Pluvial Ø800 = Extensão da Rede X Área do Tubo (0,57m²) | [25 empty] | = | 0 |  | m³
Caixa Coletora Tipo 01 ( CC - 01 )
Caixa coletora com grelha | [25 empty] | = | 0 |  | unid
Área em Planta Escavação para Caixa Coletora=Quantidade de CaixasXLargura de Escavação(1,60X1,60m) | [25 empty] | = | 0 |  | m²
Volume de Escavação para Caixa Coletora=Área de EscavaçãoXProfundidade(1,60m) | [25 empty] | = | 0 |  | m³
Volume das Caixas Coletoras=Quantidade de CaixasXVolume da Caixa(1,50X1,50X1,60m) | [25 empty] | = | 0 |  | m³
Caixa de Passagem Tipo 01 ( CP - 01 )
Caixa de Passagem | [25 empty] | = | 0 |  | unid
Área em Planta Escavação para Caixa Coletora=Quantidade de CaixasXLargura de Escavação(1,60X1,60m) | [25 empty] | = | 0 |  | m²
Volume de Escavação para Caixa Coletora=Área de EscavaçãoXProfundidade(2,00m) | [25 empty] | = | 0 |  | m³
Volume das Caixas Coletoras=Quantidade de CaixasXVolume da Caixa(1,50X1,50X1,60m) | [25 empty] | = | 0 |  | m³
Boca de Bueiro Para Rede de Ø600 ( BB - 01 )
Boca de Bueiro 01 | [25 empty] | = | 0 |  | unid
Boca de Bueiro Para Rede de Ø800 ( BB - 02 )
Boca de Bueiro 02 | [25 empty] | = | 0 |  | unid
Volume Total da Rede Pluvial | [25 empty] | = | 0 |  | m³
Área Total de Escavação Rede Pluvial | [25 empty] | = | 0 |  | m²
Área Total de Escavação Caixas Coletoras | [25 empty] | = | 0 |  | m³
Área Total de Escavação | [25 empty] | = | 0 |  | m³
Volume Total de Escavação Rede Pluvial | [25 empty] | = | 0 |  | m³
Volume Total de Escavação Caixas Coletoras | [25 empty] | = | 0 |  | m³
Volume Total de Escavação | [25 empty] | = | 0 |  | m³
Implantação de meio-fio e sarjeta conjugados
RUA "A"
LD | 5 |  |  | 175.6
LE | 4.4 |  |  | 47.95 |  | 47.95 |  |  | 50.2
RUA "B"
LD | 5 |  |  | 49.55
LE | 4.4 |  |  | 50.2
RUA "C"
LD | 4.4 |  |  | 79.75
LE | 5 |  |  | 76.15
RUA "D"
LD | 4.4 |  |  | 41.45 |  | 21.2
LE | 5 |  |  | 76.15
Extensão Total de Implantação de Meio-fio e Sarjeta de Concreto Conjugados | [25 empty] | = | 753.75 |  | m
Sustituição de Meio-fio
LD
LE
Extensão Total de Substituição de Meio-fio | [25 empty] | = | 0 |  | m
Implantação de Sarjeta
LD
LE
Extensão Total de Sarjeta | [25 empty] | = | 0 |  | m
Área de Sarjeta = Extensão de Sarjeta X Largura da Sarjeta (0,30m) | [25 empty] | = | 226.13 |  | m²
PAVIMENTAÇÃO
Área de Conformação com Base Graduada
0 |  | X | 0 |  |  | = | 0 |  |  |  | m²
Área de Conformação com Base Graduada | [25 empty] | = | 0 |  | m²
Espessura Média Compactada | [25 empty] | = | 0.08 |  | m
Volume de Base Graduada | [25 empty] | = | 0 |  | m³
Área de Imprimação
0 |  | X | 0 |  |  | = | 0 |  |  |  | m²
Área de Imprimação | [25 empty] | = | 0 |  | m²
Área de Pista
178.9 |  | X | 9 |  |  | = | 1610.1 |  |  |  | m² | Rua "A"
52.85 |  | X | 8 |  |  | = | 422.8 |  |  |  | m² | Rua "B"
79.45 |  | X | 9 |  |  | = | 715.05 |  |  |  | m² | Rua "C"
79.45 |  | X | 9 |  |  | = | 715.05 |  |  |  | m² | Rua "D"
Área de Pista | [25 empty] | = | 3463 |  | m²
Área de Pavimentação = Área de Pista - Área de Sarjeta de Concreto | [25 empty] | = | 3236.87 |  | m²
PASSEIOS
RUA "A"
Implantação de Calçadas de Concreto LD: | [13 empty] | Implantação de Calçadas de Concreto LE:
[14 empty] | 51.9 |  | X | 1.5 |  |  | = | 77.85
176.88 |  | X | 1.5 |  |  | = | 265.32 | [6 empty] | 52.98 |  | X | 1.5 |  |  | = | 79.47
|  | X | 1.5 |  |  | = | 0 | [6 empty] | 52.43 |  | X | 1.5 |  |  | = | 78.65
|  | X | 1.5 |  |  | = | 0 | [8 empty] | X | 1.5 |  |  | = | 0
|  | X | 1.5 |  |  | = | 0 | [8 empty] | X | 2.75 |  |  | = | 0
|  | X | 1.5 |  |  | = | 0 | [8 empty] | X | 2.75 |  |  | = | 0
|  | X | 1.5 |  |  | = | 0 | [8 empty] | X | 1.5 |  |  | = | 0
|  | X | 1.5 |  |  | = | 0 | [8 empty] | X | 1.5 |  |  | = | 0
|  | X | 1.5 |  |  | = | 0 | [8 empty] | X | 1.5 |  |  | = | 0
|  | X | 1.5 |  |  | = | 0 | [8 empty] | X | 2.75 |  |  | = | 0
|  | X | 1.5 |  |  | = | 0 | [8 empty] | X | 2.75 |  |  | = | 0
|  | X | 1.5 |  |  | = | 0 | [8 empty] | X | 1.5 |  |  | = | 0
|  | X | 1.5 |  |  | = | 0 | [8 empty] | X | 1.5 |  |  | = | 0
|  | X | 1.5 |  |  | = | 0
|  | X | 1.5 |  |  | = | 0
|  | X | 1.5 |  |  | = | 0
|  | X | 1.5 |  |  | = | 0
|  | X | 1.5 |  |  | = | 0
|  | X | 1.5 |  |  | = | 0
RUA "B"
Implantação de Calçadas de Concreto LD: | [13 empty] | Implantação de Calçadas de Concreto LE:
52.33 |  | X | 1.5 |  |  | = | 78.5 | [6 empty] | 50.92 |  | X | 1.5 |  |  | = | 76.38
|  | X | 1.5 |  |  | = | 0 | [8 empty] | X | 1.5 |  |  | = | 0
|  | X | 1.5 |  |  | = | 0 | [8 empty] | X | 1.5 |  |  | = | 0
RUA "C"
Implantação de Calçadas de Concreto LD: | [13 empty] | Implantação de Calçadas de Concreto LE:
23.48 |  | X | 1.5 |  |  | = | 35.22 | [6 empty] | 78.92 |  | X | 1.5 |  |  | = | 118.38
46.5 |  | X | 1.5 |  |  | = | 69.75 | [8 empty] | X | 1.5 |  |  | = | 0
|  | X | 1.5 |  |  | = | 0 | [8 empty] | X | 1.5 |  |  | = | 0
|  | X | 1.5 |  |  | = | 0 | [8 empty] | X | 1.5 |  |  | = | 0
|  | X | 2.75 |  |  | = | 0 | [8 empty] | X | 1.5 |  |  | = | 0
|  | X | 2.75 |  |  | = | 0 | [8 empty] | X | 1.5 |  |  | = | 0
|  | X | 1.5 |  |  | = | 0 | [8 empty] | X | 1.5 |  |  | = | 0
|  | X | 1.5 |  |  | = | 0 | [8 empty] | X | 1.5 |  |  | = | 0
[16 empty] | X | 1.5 |  |  | = | 0
[16 empty] | X | 1.5 |  |  | = | 0
[16 empty] | X | 1.5 |  |  | = | 0
RUA "D"
Implantação de Calçadas de Concreto LD: | [13 empty] | Implantação de Calçadas de Concreto LE:
77.96 |  | X | 1.5 |  |  | = | 116.94 | [6 empty] | 79.02 |  | X | 1.5 |  |  | = | 118.53
|  | X | 1.5 |  |  | = | 0 | [8 empty] | X | 1.5 |  |  | = | 0
|  | X | 1.5 |  |  | = | 0 | [8 empty] | X | 1.5 |  |  | = | 0
Rampas Localizadas | [25 empty] | = | 6 |  | unids
Área das Rampas = Numero de Rampas X Área de Rampa (2,67m²) | [25 empty] | = | 16.02 |  | m²
Área de Concreto das Calçadas = Área das Rampas - Área de Implantação de Calçadas LD | [25 empty] | = | 549.71 |  | m²
Rampas Localizadas | [25 empty] | = | 8 |  | unids
Área das Rampas = Numero de Rampas X Área de Rampa (2,67m²) | [25 empty] | = | 21.36 |  | m²
Área de Concreto das Calçadas = Área das Rampas - Área de Implantação de Calçadas LD | [25 empty] | = | 527.9 |  | m²
Total da Área de Implantação de Calçadas | [25 empty] | = | 1077.61 |  | m²
RUA "A"
Implantação de Piso Tátil LD:
unids |  | X | área peça |  |  | = | área total
9 |  | X | 0.0625 |  |  | = | 0.56 |  |  |  | implantação calçada nova
152 |  | X | 0.0625 |  |  | = | 9.5 |  |  |  | implantação calçada nova
64 |  | X | 0.0625 |  |  | = | 4 |  |  |  | implantação calçada nova
156 |  | X | 0.0625 |  |  | = | 9.75 |  |  |  | implantação calçada nova
64 |  | X | 0.0625 |  |  | = | 4 |  |  |  | implantação calçada nova
185 |  | X | 0.0625 |  |  | = | 11.56 |  |  |  | implantação calçada nova (ponta)
|  | X | 0.0625 |  |  | = | 0 |  |  |  | implantação calçada nova
|  | X | 0.0625 |  |  | = | 0 |  |  |  | implantação calçada nova
|  | X | 0.0625 |  |  | = | 0 |  |  |  | implantação calçada nova
|  | X | 0.0625 |  |  | = | 0 |  |  |  | implantação calçada nova
|  | X | 0.0625 |  |  | = | 0 |  |  |  | implantação calçada nova
|  | X | 0.0625 |  |  | = | 0 |  |  |  | implantação calçada nova
|  | X | 0.0625 |  |  | = | 0 |  |  |  | implantação calçada nova
|  | X | 0.0625 |  |  | = | 0 |  |  |  | implantação calçada nova
|  | X | 0.0625 |  |  | = | 0 |  |  |  | implantação calçada nova
|  | X | 0.0625 |  |  | = | 0 |  |  |  | implantação calçada nova
|  | X | 0.0625 |  |  | = | 0 |  |  |  | implantação calçada nova
|  | X | 0.0625 |  |  | = | 0 |  |  |  | implantação calçada nova
|  | X | 0.0625 |  |  | = | 0 |  |  |  | implantação calçada nova
6 |  | X | 0.0625 |  |  | = | 0.38 |  |  |  | implantação calçada nova
Implantação de Piso Tátil LE:
unids |  | X | área peça |  |  | = | área total
9 |  | X | 0.0625 |  |  | = | 0.56 |  |  |  | implantação calçada nova
156 |  | X | 0.0625 |  |  | = | 9.75 |  |  |  | implantação calçada nova
9 |  | X | 0.0625 |  |  | = | 0.56 |  |  |  | implantação calçada nova
4 |  | X | 0.0625 |  |  | = | 0.25 |  |  |  | implantação calçada nova (canto)
4 |  | X | 0.0625 |  |  | = | 0.25 |  |  |  | implantação calçada nova (canto)
9 |  | X | 0.0625 |  |  | = | 0.56 |  |  |  | implantação calçada nova
156 |  | X | 0.0625 |  |  | = | 9.75 |  |  |  | implantação calçada nova
9 |  | X | 0.0625 |  |  | = | 0.56 |  |  |  | implantação calçada nova
4 |  | X | 0.0625 |  |  | = | 0.25 |  |  |  | implantação calçada nova (canto)
4 |  | X | 0.0625 |  |  | = | 0.25 |  |  |  | implantação calçada nova (canto)
9 |  | X | 0.0625 |  |  | = | 0.56 |  |  |  | implantação calçada nova
181 |  | X | 0.0625 |  |  | = | 11.31 |  |  |  | implantação calçada nova
6 |  | X | 0.0625 |  |  | = | 0.38 |  |  |  | implantação calçada nova(ponta)
RUA "B"
Implantação de Piso Tátil LD:
unids |  | X | área peça |  |  | = | área total
6 |  | X | 0.0625 |  |  | = | 0.38 |  |  |  | implantação calçada nova
183 |  | X | 0.0625 |  |  | = | 11.44 |  |  |  | implantação calçada nova
6 |  | X | 0.0625 |  |  | = | 0.38 |  |  |  | implantação calçada nova (ponta)
Implantação de Piso Tátil LE:
unids |  | X | área peça |  |  | = | área total
7 |  | X | 0.0625 |  |  | = | 0.44 |  |  |  | implantação calçada nova
183 |  | X | 0.0625 |  |  | = | 11.44 |  |  |  | implantação calçada nova
5 |  | X | 0.0625 |  |  | = | 0.31 |  |  |  | implantação calçada nova (ponta)
RUA "C"
Implantação de Piso Tátil LD:
unids |  | X | área peça |  |  | = | área total
69 |  | X | 0.0625 |  |  | = | 4.31 |  |  |  | implantação calçada nova
55 |  | X | 0.0625 |  |  | = | 3.44 |  |  |  | implantação calçada nova
134 |  | X | 0.0625 |  |  | = | 8.38 |  |  |  | implantação calçada nova
6 |  | X | 0.0625 |  |  | = | 0.38 |  |  |  | implantação calçada nova
|  | X | 0.0625 |  |  | = | 0 |  |  |  | implantação calçada nova
|  | X | 0.0625 |  |  | = | 0 |  |  |  | implantação calçada nova
|  | X | 0.0625 |  |  | = | 0 |  |  |  | implantação calçada nova
|  | X | 0.0625 |  |  | = | 0 |  |  |  | implantação calçada nova
Implantação de Piso Tátil LE:
unids |  | X | área peça |  |  | = | área total
67 |  | X | 0.0625 |  |  | = | 4.19 |  |  |  | implantação calçada nova
7 |  | X | 0.0625 |  |  | = | 0.44 |  |  |  | implantação calçada nova
4 |  | X | 0.0625 |  |  | = | 0.25 |  |  |  | implantação calçada nova
138 |  | X | 0.0625 |  |  | = | 8.63 |  |  |  | implantação calçada nova
7 |  | X | 0.0625 |  |  | = | 0.44 |  |  |  | implantação calçada nova
6 |  | X | 0.0625 |  |  | = | 0.38 |  |  |  | implantação calçada nova (canto)
53 |  | X | 0.0625 |  |  | = | 3.31 |  |  |  | implantação calçada nova (canto)
6 |  | X | 0.0625 |  |  | = | 0.38 |  |  |  | implantação calçada nova (canto)
6 |  | X | 0.0625 |  |  | = | 0.38 |  |  |  | implantação calçada nova (ponta)
|  | X | 0.0625 |  |  | = | 0 |  |  |  | implantação calçada nova (ponta)
|  | X | 0.0625 |  |  | = | 0 |  |  |  | implantação calçada nova (ext=18,05m)
RUA "D"
Implantação de Piso Tátil LD:
unids |  | X | área peça |  |  | = | área total
292 |  | X | 0.0625 |  |  | = | 18.25 |  |  |  | implantação calçada nova
6 |  | X | 0.0625 |  |  | = | 0.38 |  |  |  | implantação calçada nova
6 |  | X | 0.0625 |  |  | = | 0.38 |  |  |  | implantação calçada nova (ponta)
Implantação de Piso Tátil LE:
unids |  | X | área peça |  |  | = | área total
290 |  | X | 0.0625 |  |  | = | 18.13 |  |  |  | implantação calçada nova
7 |  | X | 0.0625 |  |  | = | 0.44 |  |  |  | implantação calçada nova
6 |  | X | 0.0625 |  |  | = | 0.38 |  |  |  | implantação calçada nova (ponta)
Extensão Implantação Piso Tátil LD | [25 empty] | = | 348.25 |  | m
Área Total de Piso Tátil LD | [25 empty] | = | 87.09 |  | m²
Implantação de Piso Tátil LE:
unids |  | X | área peça |  |  | = | área total
Extensão Implantação Piso Tátil LE | [25 empty] | = | 338 |  | m
Área Total de Piso Tátil LE | [25 empty] | = | 84.53 |  | m²
Extensão Total Implantação Piso Tátil | [25 empty] | = | 686.25 |  | m
Implantação de Rampas de Acessibilidade | [25 empty] | = | 20 |  | unids
SINALIZAÇÃO
Sinalização Vertical
Quantidade de Placas | [13 empty] | Área de Sinalização Vertical | [7 empty] | Placa de logradouro completa com poste
Placa Parada Obrigatória | [7 empty] | = | 4 |  | unid |  | X | 0.3 |  | = | 1.2 |  |  | m²
Placa Pedestres | [7 empty] | = | 0 |  | unid |  | X | 0.25 |  | = | 0 |  |  | m²
Placa Logradouro | [7 empty] | = | 4 |  | unid |  | X | 0.25 |  | = | 1 |  |  | m²
Placa de Obra (2,00X1,25m) | [7 empty] | = | 1 |  | unid |  | X | 2.5 |  | = | 2.5 |  |  | m²
Total de Placas | [25 empty] | = | 8 |  | unids
Área Total de Sinalização Vertical | [25 empty] | = | 2.2 |  | m²
Suportes Metálicos | [25 empty] | = | 8 |  | unids
Sinalização Horizontal Áreas Especiais
Quantidade de Faixas | [13 empty] | Área de Faixas
Faixas de pedestres (3,00X11,60m) | [7 empty] | = | 0 |  | unid |  | X | 20.28 |  | = | 0 |  |  | m²
Faixas de pedestres (3,00X7,80m) | [7 empty] | = | 0 |  | unid |  | X | 13.52 |  | = | 0 |  |  | m²
Total de Faixas | [25 empty] | = | 0 |  | unids
Área Total de Sinalização Áreas Especiais | [25 empty] | = | 0 |  | m²
Implantação de Rampas de Acessibilidade | [25 empty] | = | 20 |  | unids
SERVIÇOS:
Item 1 |  | SERVIÇOS INICIAIS:
Item 1.1 |  | MOBILIZAÇÃO E SERVIÇOS TOPOGRÁFICOS | [23 empty] | = | 4564.45 |  | m²
Item 1.2 |  | PLACA DE OBRA (2,00X1,25m), FIXADA EM ESTRUTURA DE MADEIRA | [23 empty] | = | 2.5 |  | m²
Item 1.3 |  | CAPINA E LIMPEZA MANUAL | [23 empty] | = | 0 |  | m²
Item 1.4 |  | REMOÇÃO DA CAMADA VEGETAL | [23 empty] | = | 4564.45 |  | m²
Item 1.5 |  | TRANSPORTE DE MATERIAL DE LIMPEZA E BOTA FORA 500 - 1000M | [23 empty] | = | 684.67 |  | m³
VOLUME DE TRANSPORTE | [7 empty] | = | VOLUME DE CAPINA MANUAL | [8 empty] | + | VOLUME DE REMOÇÃO VEGETAL
[9 empty] | 0 | [5 empty] | m³ |  |  | + | 684.67 |  |  |  | m³
Item 2 |  | DRENAGEM:
Item 2.1 |  | ESCAVAÇÃO MECANIZADA DE VALA | [23 empty] | = | 0 |  | m³
Item 2.2 |  | TRANSPORTE MATERIAL ESCAVADO DMT 500 - 1000M | [23 empty] | = | 0 |  | m³
VOLUME DE TRANSPORTE | [7 empty] | = | VOLUME DA REDE | [8 empty] | + | VOLUME LASTRO DE BRITA |  |  |  |  | + | VOLUME REATERRO COM BASE
[9 empty] | 0 | [5 empty] | m³ |  |  | + | 0 |  |  |  | m³ | + | 0 |  |  | m³
Item 2.3 |  | LASTRO COM PREPARO DE FUNDO, COM CAMADA DE BRITA | [23 empty] | = | 0 |  | m³
VOLUME DO LASTRO | [7 empty] | = | ÁREA DE ESCAVAÇÃO DRENAGEM | [8 empty] | X | ESPESSURA DO LASTRO
[9 empty] | 0 | [5 empty] | m² |  |  | X | 0.1 |  |  |  | m
Item 2.4 |  | TRANSPORTE DE BRITA - DMT 30 KM | [23 empty] | = | 0 |  | m³/km
[9 empty] | VOLUME DE BRITA | [8 empty] | X | DMT 30
[9 empty] | 0 | [5 empty] | m³ |  |  | X | 30 |  |  |  | Km
Item 2.5 |  | REDE PLUVIAL DIAMETRO = 0,50M | [23 empty] | = | 0 |  | m
Item 2.6 |  | REDE PLUVIAL DIAMETRO = 0,60M | [23 empty] | = | 0 |  | m
Item 2.7 |  | REDE PLUVIAL DIAMETRO = 0,80M | [23 empty] | = | 0 |  | m
Item 2.8 |  | CAIXA COLETORA TIPO 01 ( CC - 01 ) | [23 empty] | = | 0 |  | unids
Item 2.9 |  | CAIXA DE PASSAGEM TIPO 01 ( CP - 01 ) | [23 empty] | = | 0 |  | unids
Item 2.10 |  | BOCA DE BUEIRO TIPO 01 ( BB - 01 ) | [23 empty] | = | 0 |  | unids
Item 2.11 |  | BOCA DE BUEIRO TIPO 02 ( BB - 02 ) | [23 empty] | = | 0 |  | unids
Item 2.12 |  | REATERRO DE VALA | [23 empty] | = | 0 |  | m³
VOLUME DE REATERRO | [7 empty] | = | VOLUME DE ESCAVAÇÃO | [8 empty] | - | VOLUME DE BOTA-FORA
[8 empty] | = | 0 | [5 empty] | m³ |  |  | - | 0 |  |  |  | m³
Item 2.13 |  | REATERRO DE VALA COM BRITA GRADUADA | [23 empty] | = | 0 |  | m³
VOLUME DE BRITA | [7 empty] | = | ÁREA DE ESCAVAÇÃO REDE | [8 empty] | - | ESPESSURA DE BRITA
[8 empty] | = | 0 | [5 empty] | m |  |  | - | 0.4 |  |  |  | m
Item 2.14 |  | TRANSPORTE DE BRITA GRADUADA - DMT 30 KM | [23 empty] | = | 0 |  | m³/km
[9 empty] | VOLUME DE BRITA | [8 empty] | X | DMT 30
[9 empty] | 0 | [5 empty] | m³ |  |  | X | 30 |  |  |  | Km
Item 2.15 |  | REMOÇÃO DE MEIO-FIO | [23 empty] | = | 0 |  | m
Item 2.16 |  | IMPLANTAÇÃO DE MEIO-FIO | [23 empty] | = | 0 |  | m
Item 2.17 |  | IMPLANTAÇÃO DE MEIO-FIO E SARJETA DE CONCRETO CONJUGADOS | [23 empty] | = | 753.75 |  | m
Item 2.18 |  | SARJETA DE CONCRETO | [23 empty] | = | 0 |  | m
Item 3 |  | PAVIMENTAÇÃO:
Item 3.1 |  | EXECUÇÃO DE CALÇAMENTO DE PEDRAS IRREGULARES | [23 empty] | = | 3236.87 |  | m²
ÁREA DE CALÇAMENTO | [7 empty] | = | ÁREA TOTAL DE PISTA | [8 empty] | - | ÁREA DE SARJETA DE CONCRETO
[9 empty] | 3463 | [5 empty] | m² |  |  | - | 226.13 |  |  |  | m²
Item 3.2 |  | EXECUÇÃO DE BASE DE BRITA GRADUADA | [23 empty] | = | 0 |  | m³
BRITA GRADUADA | [7 empty] | = | ÁREA DE CONFORMAÇÃO | [8 empty] | X | ESPESSURA DA CAMADA
[9 empty] | 0 | [5 empty] | m² |  |  | X | 0.08 |  |  |  | m
Item 3.3 |  | TRANSPORTE DE BASE DE BRITA GRADUADA - DMT 30 KM | [23 empty] | = | 0 |  | m³/km
[9 empty] | VOLUME DE BRITA GRADUADA | [8 empty] | X | DMT 30
[9 empty] | 0 | [5 empty] | m³ |  |  | X | 30 |  |  |  | Km
Item 3.4 |  | IMPRIMAÇÃO COM CM 30 | [23 empty] | = | 0 |  | m²
ÁREA DE IMPRIMAÇÃO | [7 empty] | = | ÁREA DE BASE GRADUADA
[9 empty] | 0 | [5 empty] | m²
Item 3.5 |  | LAVAGEM DA PISTA | [23 empty] | = | 0 |  | m²
ÁREA DE LAVAGEM | [7 empty] | = | ÁREA TOTAL DE PISTA | [8 empty] | - | ÁREA DE CONFORMAÇÃO
[9 empty] | 0 | [5 empty] | m² |  |  | - | 0 |  |  |  | m²
Item 3.6 |  | PINTURA DE LIGAÇÃO PARA REPERFILAGEM - RR2C | [23 empty] | = | 0 |  | m²
ÁREA DE PINTURA DE LIGAÇÃO | [7 empty] | = | ÁREA TOTAL DE PISTA | [8 empty] | - | ÁREA DE SARJETA DE CONCRETO
[9 empty] | 0 | [5 empty] | m² |  |  | - | 0 |  |  |  | m²
Item 3.7 |  | REPERFILAGEM ASFÁLTICA CBUQ 4,00CM | [23 empty] | = | 0 |  | m³
ÁREA DE REPERFILAGEM | [7 empty] | = | ÁREA DE PINTURA DE LIGAÇÃO | [8 empty] | X | ESPESSURA DA CAMADA
[9 empty] | 0 | [5 empty] | m² |  |  | X | 0.04 |  |  |  | m
Item 3.8 |  | PINTURA DE LIGAÇÃO - RR2C | [23 empty] | = | 0 |  | m²
ÁREA DE PINTURA DE LIGAÇÃO | [7 empty] | = | ÁREA DE PISTA | [8 empty] | - | ÁREA DE SARJETA DE CONCRETO
[9 empty] | 0 | [5 empty] | m² |  |  | - | 0 |  |  |  | m²
Item 3.9 |  | REVESTIMENTO ASFÁLTICO CBUQ 3,00CM | [23 empty] | = | 0 |  | m³
ÁREA DE CAPA FINAL | [7 empty] | = | ÁREA DE PINTURA DE LIGAÇÃO | [8 empty] | X | ESPESSURA DA CAMADA
[9 empty] | 0 | [5 empty] | m² |  |  | X | 0.03 |  |  |  | m
Item 3.10 |  | TRANSPORTE DE CBUQ - DMT 30 KM | [23 empty] | = | 0 |  | m³Xkm
VOLUME DE REPERFILAGEM | [7 empty] | + | VOLUME DE CAPA FINAL | [8 empty] | X | DMT 30
0 |  |  |  |  | m³ |  |  | + | 0 | [5 empty] | m³ |  |  | X | 30 |  |  |  | km
Item 4 |  | PASSEIO COM ACESSIBILIDADE
Item 4.1 |  | LASTRO DE BRITA, ESPESSURA 5cm, COMPACTAÇÃO MANUAL | [23 empty] | = | 53.88 |  | m³
LASTRO DE BRITA | [7 empty] | = | ÁREA IMPLANTAÇÃO CALÇADAS | [8 empty] | X | ESPESSURA DE BRITA
[9 empty] | 1077.61 | [5 empty] | m² |  |  | X | 0.05 |  |  |  | m
Item 4.2 |  | TRANSPORTE DE BRITA - DMT 30 KM | [23 empty] | = | 1616.4 |  | m³/km
[9 empty] | VOLUME DE BRITA | [8 empty] | X | DMT 30
[9 empty] | 53.88 | [5 empty] | m³ |  |  | X | 30 |  |  |  | Km
Item 4.3 |  | IMPLANTAÇÃO CALÇADA DE CONCRETO (5CM) | [23 empty] | = | 53.88 |  | m³
VOLUME DE CONCRETO | [7 empty] | = | ÁREA IMPLANTAÇÃO CALÇADAS | [8 empty] | X | ESPESSURA DE CONCRETO
[9 empty] | 1077.61 | [5 empty] | m² |  |  | X | 0.05 |  |  |  | m
Item 4.4 |  | PISO TÁTIL COM ASSENTAMENTO DIRETO EM CALÇADAS NOVAS | [23 empty] | = | 171.62 |  | m²
ASSENTAMENTO PISO TÁTIL | [7 empty] | = | PISO TÁTIL LD | [8 empty] | + | PISO TÁTIL LE
[8 empty] | = | 87.09 | [5 empty] | m² |  |  | + | 84.53 |  |  |  | m²
Item 4.5 |  | RAMPAS DE ACESSIBILIDADE | [23 empty] | = | 20 |  | unids
Item 5 |  | SINALIZAÇÃO:
Item 5.1 |  | SINALIZAÇÃO HORIZONTAL:
Item 5.1.1 |  | SINALIZAÇÃO HORIZONTAL ÁREAS ESPECIAIS (TRAVESSIA DE PEDESTRE) | [23 empty] | = | 0 |  | m²
Item 5.2 |  | SINALIZAÇÃO VERTICAL:
Item 5.2.1 |  | PLACA TIPO R01-REGULAMENTAÇÃO (PARADA OBRIGATÓRIA) - COMPLETA COM POSTE METÁLICO 2", L=25cm | [23 empty] | = | 4 |  | unids
Item 5.2.2 |  | PLACA TIPO A32B (PASSAGEM DE PEDESTRES) - COMPLETA COM POSTE METÁLICO 2", L=50cm | [23 empty] | = | 0 |  | unids
Item 5.2.3 |  | PLACA TIPO INDICAÇÃO (LOGRADOURO) - COMPLETA COM POSTE METÁLICO 2 ", D=50X25cm | [23 empty] | = | 4 |  | unids
Item 6 |  | SERVIÇOS COMPLEMENTARES:
Item 6.1 |  | PINTURA DE MEIO-FIO (CAIAÇÃO) | [23 empty] | = | 753.75 |  | m

## ESTEVAN (hidden)
MEMORIAL DE CÁLCULO
OBRA: SERVIÇOS INICIAIS, DRENAGEM, PAVIMENTAÇÃO, ACESSIBILIDADE, SINALIZAÇÃO E SERVIÇOS COMPLEMENTARES.
LOCAL: RUA ESTEVAN JASIOWKA
TRECHO: ENTRE A RUA PADRE PEDRO STOELBEN E 72,00M SENTIDO NORTE
Extensão média de pista: | [5 empty] | 72 |  |  |  | m
Largura média de pista: | [5 empty] | 8 |  |  |  | m
SERVIÇOS INICIAIS
Área de Capina e Limpeza Manual
0 |  | X | 0 |  |  | = | 0 |  |  |  | m² | Lado Esquerdo
0 |  | X | 0 |  |  | = | 0 |  |  |  | m² | Lado Direito
Área de Capina e Limpeza Manual | [24 empty] | = | 0 |  | m²
Volume de Material para Bota Fora = Área de Capina X Espessura Média de Material (0,05m) | [24 empty] | = | 0 |  | m³
Remoção da Camada Vegetal
72 |  | X | 1.5 |  |  | = | 108 |  |  |  | m² | Lado Esquerdo
72 |  | X | 1.5 |  |  | = | 108 |  |  |  | m² | Lado Direito
Remoção da Camada Vegetal | [24 empty] | = | 216 |  | m²
Volume de Material para Bota Fora = Área de Remoção da Camada Vegetal X Espessura Média de Material (0,15m) | [24 empty] | = | 32.4 |  | m³
Área de Regularização Com Índice de Supórte Maior que 10%
72 |  | X | 10 |  |  | = | 720 |  |  |  | m²
Área de Regularização Com Índice de Supórte Maior que 10% | [24 empty] | = | 720 |  | m²
DRENAGEM
Extensão Rede Pluvial Ø500
Extensão Total de Rede Pluvial Ø500 | [24 empty] | = | 0 |  | m
Área em Planta de Escavação Rede Pluvial Ø500 = Extensão Rede Pluvial X Largura da Escavação (0,90m) | [24 empty] | = | 0 |  | m²
Volume de Escavação Rede Pluvial Ø500 = Área em Planta de Escavação X Profundidade de Escavação (1,20m) | [24 empty] | = | 0 |  | m³
Volume da Rede Pluvial Ø500 = Extensão da Rede X Área do Tubo (0,30m²) | [24 empty] | = | 0 |  | m³
Extensão Rede Pluvial Ø600
Extensão Total de Rede Pluvial Ø600 | [24 empty] | = | 0 |  | m
Área em Planta de Escavação Rede Pluvial Ø600 = Extensão Rede Pluvial X Largura da Escavação (1,10m) | [24 empty] | = | 0 |  | m²
Volume de Escavação Rede Pluvial Ø600 = Área em Planta de Escavação X Profundidade de Escavação (1,30m) | [24 empty] | = | 0 |  | m³
Volume da Rede Pluvial Ø600 = Extensão da Rede X Área do Tubo (0,35m²) | [24 empty] | = | 0 |  | m³
Extensão Rede Pluvial Ø800
Extensão Total de Rede Pluvial Ø800 | [24 empty] | = | 0 |  | m
Área em Planta de Escavação Rede Pluvial Ø800 = Extensão Rede Pluvial X Largura da Escavação (1,30m) | [24 empty] | = | 0 |  | m²
Volume de Escavação Rede Pluvial Ø800 = Área em Planta de Escavação X Profundidade de Escavação (1,60m) | [24 empty] | = | 0 |  | m³
Volume da Rede Pluvial Ø800 = Extensão da Rede X Área do Tubo (0,57m²) | [24 empty] | = | 0 |  | m³
Caixa Coletora Tipo 01 ( CC - 01 )
Caixa coletora com grelha | [24 empty] | = | 0 |  | unid
Área em Planta Escavação para Caixa Coletora=Quantidade de CaixasXLargura de Escavação(1,60X1,60m) | [24 empty] | = | 0 |  | m²
Volume de Escavação para Caixa Coletora=Área de EscavaçãoXProfundidade(1,60m) | [24 empty] | = | 0 |  | m³
Volume das Caixas Coletoras=Quantidade de CaixasXVolume da Caixa(1,50X1,50X1,60m) | [24 empty] | = | 0 |  | m³
Caixa de Passagem Tipo 01 ( CP - 01 )
Caixa de Passagem | [24 empty] | = | 0 |  | unid
Área em Planta Escavação para Caixa Coletora=Quantidade de CaixasXLargura de Escavação(1,60X1,60m) | [24 empty] | = | 0 |  | m²
Volume de Escavação para Caixa Coletora=Área de EscavaçãoXProfundidade(2,00m) | [24 empty] | = | 0 |  | m³
Volume das Caixas Coletoras=Quantidade de CaixasXVolume da Caixa(1,50X1,50X1,60m) | [24 empty] | = | 0 |  | m³
Boca de Bueiro Para Rede de Ø600 ( BB - 01 )
Boca de Bueiro 01 | [24 empty] | = | 0 |  | unid
Boca de Bueiro Para Rede de Ø800 ( BB - 02 )
Boca de Bueiro 02 | [24 empty] | = | 0 |  | unid
Volume Total da Rede Pluvial | [24 empty] | = | 0 |  | m³
Área Total de Escavação Rede Pluvial | [24 empty] | = | 0 |  | m²
Área Total de Escavação Caixas Coletoras | [24 empty] | = | 0 |  | m³
Área Total de Escavação | [24 empty] | = | 0 |  | m³
Volume Total de Escavação Rede Pluvial | [24 empty] | = | 0 |  | m³
Volume Total de Escavação Caixas Coletoras | [24 empty] | = | 0 |  | m³
Volume Total de Escavação | [24 empty] | = | 0 |  | m³
Implantação de meio-fio e sarjeta conjugados
LD | 1.6 |  |  | 71
LE | 1.55 |  |  | 71
Extensão Total de Implantação de Meio-fio e Sarjeta de Concreto Conjugados | [24 empty] | = | 145.15 |  | m
Sustituição de Meio-fio
LD
LE
Extensão Total de Substituição de Meio-fio | [24 empty] | = | 0 |  | m
Implantação de Sarjeta
LD
LE
Extensão Total de Sarjeta | [24 empty] | = | 0 |  | m
Área de Sarjeta = Extensão de Sarjeta X Largura da Sarjeta (0,30m) | [24 empty] | = | 43.55 |  | m²
PAVIMENTAÇÃO
Área de Conformação com Base Graduada
0 |  | X | 0 |  |  | = | 0 |  |  |  | m²
Área de Conformação com Base Graduada | [24 empty] | = | 0 |  | m²
Espessura Média Compactada | [24 empty] | = | 0.08 |  | m
Volume de Base Graduada | [24 empty] | = | 0 |  | m³
Área de Imprimação
0 |  | X | 0 |  |  | = | 0 |  |  |  | m²
Área de Imprimação | [24 empty] | = | 0 |  | m²
Área de Pista
72 |  | X | 8 |  |  | = | 576 |  |  |  | m²
Área de Pista | [24 empty] | = | 576 |  | m²
Área de Pavimentação = Área de Pista - Área de Sarjeta de Concreto | [24 empty] | = | 532.45 |  | m²
PASSEIOS
Implantação de Calçadas de Concreto LD:
[6 empty] | = | 0
[6 empty] | = | 0
[6 empty] | = | 0
[6 empty] | = | 0
[6 empty] | = | 0
[6 empty] | = | 0
[6 empty] | = | 0
[6 empty] | = | 0
[6 empty] | = | 0
[6 empty] | = | 0
Rampas Localizadas | [24 empty] | = | 0 |  | unids
Área das Rampas = Numero de Rampas X Área de Rampa (2,67m²) | [24 empty] | = | 0 |  | m²
Área de Concreto das Calçadas = Área das Rampas - Área de Implantação de Calçadas LD | [24 empty] | = | 0 |  | m²
Implantação de Calçadas de Concreto LE:
0 |  | X | 0 |  |  | = | 0
Rampas Localizadas | [24 empty] | = | 0 |  | unids
Área das Rampas = Numero de Rampas X Área de Rampa (2,67m²) | [24 empty] | = | 0 |  | m²
Área de Concreto das Calçadas = Área das Rampas - Área de Implantação de Calçadas LD | [24 empty] | = | 0 |  | m²
Total da Área de Implantação de Calçadas | [24 empty] | = | 0 |  | m²
Implantação de Piso Tátil LD:
unids |  | X | área peça |  |  | = | área total
[6 empty] | = | 0 |  |  |  | implantação calçada nova (ext=0,75m ver detalhe 01)
[6 empty] | = | 0 |  |  |  | implantação calçada nova (ext=1,40m ver detalhe 01)
[6 empty] | = | 0 |  |  |  | implantação calçada nova (ext=2,45m ver detalhe 01)
[6 empty] | = | 0 |  |  |  | implantação calçada nova (ext=1,40m ver detalhe 01)
[6 empty] | = | 0 |  |  |  | implantação calçada nova (ext=88,05m)
[6 empty] | = | 0 |  |  |  | implantação calçada nova (ext=1,40m ver detalhe 02)
[6 empty] | = | 0 |  |  |  | implantação calçada nova (ext=3,80m ver detalhe 02)
[6 empty] | = | 0 |  |  |  | implantação calçada nova (ext=3,65m ver detalhe 03)
[6 empty] | = | 0 |  |  |  | implantação calçada nova (ext=1,40m ver detalhe 03)
[6 empty] | = | 0 |  |  |  | implantação calçada nova (ext=73,40m)
24 | [10 empty] | implantação calçada nova (ext=4,25m ver detalhe 07)
implantação calçada nova (ext=1,40m ver detalhe 07)
190 | [10 empty] | implantação calçada nova (ext=46,25m)
Extensão Implantação Piso Tátil LD | [24 empty] | = | 0 |  | m
Área Total de Piso Tátil LD | [24 empty] | = | 0 |  | m²
Implantação de Piso Tátil LE:
unids |  | X | área peça |  |  | = | área total
Extensão Implantação Piso Tátil LE | [24 empty] | = | 0 |  | m
Área Total de Piso Tátil LE | [24 empty] | = | 0 |  | m²
Extensão Total Implantação Piso Tátil | [24 empty] | = | 0 |  | m
Implantação de Rampas de Acessibilidade | [24 empty] | = | 2 |  | unids
SINALIZAÇÃO
Sinalização Vertical
Quantidade de Placas | [13 empty] | Área de Sinalização Vertical | [6 empty] | Placa de logradouro completa com poste
Placa Parada Obrigatória | [7 empty] | = | 1 |  | unid |  | X | 0.3 |  | = | 0.3 |  |  | m²
Placa Pedestres | [7 empty] | = | 0 |  | unid |  | X | 0.25 |  | = | 0 |  |  | m²
Placa Logradouro | [7 empty] | = | 1 |  | unid |  | X | 0.25 |  | = | 0.25 |  |  | m²
Placa de Obra (2,00X1,25m) | [7 empty] | = | 0 |  | unid |  | X | 2.5 |  | = | 0 |  |  | m²
Total de Placas | [24 empty] | = | 2 |  | unids
Área Total de Sinalização Vertical | [24 empty] | = | 0.55 |  | m²
Suportes Metálicos | [24 empty] | = | 2 |  | unids
Sinalização Horizontal Áreas Especiais
Quantidade de Faixas | [13 empty] | Área de Faixas
Faixas de pedestres (3,00X11,60m) | [7 empty] | = | 0 |  | unid |  | X | 20.28 |  | = | 0 |  |  | m²
Faixas de pedestres (3,00X7,80m) | [7 empty] | = | 0 |  | unid |  | X | 13.52 |  | = | 0 |  |  | m²
Total de Faixas | [24 empty] | = | 0 |  | unids
Área Total de Sinalização Áreas Especiais | [24 empty] | = | 0 |  | m²
Implantação de Rampas de Acessibilidade | [24 empty] | = | 2 |  | unids
SERVIÇOS:
Item 1 |  | SERVIÇOS INICIAIS:
Item 1.1 |  | MOBILIZAÇÃO E SERVIÇOS TOPOGRÁFICOS | [22 empty] | = | 720 |  | m²
Item 1.2 |  | PLACA DE OBRA (2,00X1,25m), FIXADA EM ESTRUTURA DE MADEIRA | [22 empty] | = | 0 |  | m²
Item 1.3 |  | CAPINA E LIMPEZA MANUAL | [22 empty] | = | 0 |  | m²
Item 1.4 |  | REMOÇÃO DA CAMADA VEGETAL | [22 empty] | = | 216 |  | m²
Item 1.5 |  | TRANSPORTE DE MATERIAL DE LIMPEZA E BOTA FORA 500 - 1000M | [22 empty] | = | 32.4 |  | m³
VOLUME DE TRANSPORTE | [7 empty] | = | VOLUME DE CAPINA MANUAL | [8 empty] | + | VOLUME DE REMOÇÃO VEGETAL
[9 empty] | 0 | [5 empty] | m³ |  |  | + | 32.4 |  |  | m³
Item 2 |  | DRENAGEM:
Item 2.1 |  | ESCAVAÇÃO MECANIZADA DE VALA | [22 empty] | = | 0 |  | m³
Item 2.2 |  | TRANSPORTE MATERIAL ESCAVADO DMT 500 - 1000M | [22 empty] | = | 0 |  | m³
VOLUME DE TRANSPORTE | [7 empty] | = | VOLUME DA REDE | [8 empty] | + | VOLUME LASTRO DE BRITA |  |  |  | + | VOLUME REATERRO COM BASE
[9 empty] | 0 | [5 empty] | m³ |  |  | + | 0 |  |  | m³ | + | 0 |  |  | m³
Item 2.3 |  | LASTRO COM PREPARO DE FUNDO, COM CAMADA DE BRITA | [22 empty] | = | 0 |  | m³
VOLUME DO LASTRO | [7 empty] | = | ÁREA DE ESCAVAÇÃO DRENAGEM | [8 empty] | X | ESPESSURA DO LASTRO
[9 empty] | 0 | [5 empty] | m² |  |  | X | 0.1 |  |  | m
Item 2.4 |  | TRANSPORTE DE BRITA - DMT 30 KM | [22 empty] | = | 0 |  | m³/km
[9 empty] | VOLUME DE BRITA | [8 empty] | X | DMT 30
[9 empty] | 0 | [5 empty] | m³ |  |  | X | 30 |  |  | Km
Item 2.5 |  | REDE PLUVIAL DIAMETRO = 0,50M | [22 empty] | = | 0 |  | m
Item 2.6 |  | REDE PLUVIAL DIAMETRO = 0,60M | [22 empty] | = | 0 |  | m
Item 2.7 |  | REDE PLUVIAL DIAMETRO = 0,80M | [22 empty] | = | 0 |  | m
Item 2.8 |  | CAIXA COLETORA TIPO 01 ( CC - 01 ) | [22 empty] | = | 0 |  | unids
Item 2.9 |  | CAIXA DE PASSAGEM TIPO 01 ( CP - 01 ) | [22 empty] | = | 0 |  | unids
Item 2.10 |  | BOCA DE BUEIRO TIPO 01 ( BB - 01 ) | [22 empty] | = | 0 |  | unids
Item 2.11 |  | BOCA DE BUEIRO TIPO 02 ( BB - 02 ) | [22 empty] | = | 0 |  | unids
Item 2.12 |  | REATERRO DE VALA | [22 empty] | = | 0 |  | m³
VOLUME DE REATERRO | [7 empty] | = | VOLUME DE ESCAVAÇÃO | [8 empty] | - | VOLUME DE BOTA-FORA
[8 empty] | = | 0 | [5 empty] | m³ |  |  | - | 0 |  |  | m³
Item 2.13 |  | REATERRO DE VALA COM BRITA GRADUADA | [22 empty] | = | 0 |  | m³
VOLUME DE BRITA | [7 empty] | = | ÁREA DE ESCAVAÇÃO REDE | [8 empty] | - | ESPESSURA DE BRITA
[8 empty] | = | 0 | [5 empty] | m |  |  | - | 0.4 |  |  | m
Item 2.14 |  | TRANSPORTE DE BRITA GRADUADA - DMT 30 KM | [22 empty] | = | 0 |  | m³/km
[9 empty] | VOLUME DE BRITA | [8 empty] | X | DMT 30
[9 empty] | 0 | [5 empty] | m³ |  |  | X | 30 |  |  | Km
Item 2.15 |  | REMOÇÃO DE MEIO-FIO | [22 empty] | = | 0 |  | m
Item 2.16 |  | IMPLANTAÇÃO DE MEIO-FIO | [22 empty] | = | 0 |  | m
Item 2.17 |  | IMPLANTAÇÃO DE MEIO-FIO E SARJETA DE CONCRETO CONJUGADOS | [22 empty] | = | 145.15 |  | m
Item 2.18 |  | SARJETA DE CONCRETO | [22 empty] | = | 0 |  | m
Item 3 |  | PAVIMENTAÇÃO:
Item 3.1 |  | EXECUÇÃO DE CALÇAMENTO DE PEDRAS IRREGULARES | [22 empty] | = | 532.45 |  | m²
ÁREA DE CALÇAMENTO | [7 empty] | = | ÁREA TOTAL DE PISTA | [8 empty] | - | ÁREA DE SARJETA DE CONCRETO
[9 empty] | 576 | [5 empty] | m² |  |  | - | 43.55 |  |  | m²
Item 3.2 |  | EXECUÇÃO DE BASE DE BRITA GRADUADA | [22 empty] | = | 0 |  | m³
BRITA GRADUADA | [7 empty] | = | ÁREA DE CONFORMAÇÃO | [8 empty] | X | ESPESSURA DA CAMADA
[9 empty] | 0 | [5 empty] | m² |  |  | X | 0.08 |  |  | m
Item 3.3 |  | TRANSPORTE DE BASE DE BRITA GRADUADA - DMT 30 KM | [22 empty] | = | 0 |  | m³/km
[9 empty] | VOLUME DE BRITA GRADUADA | [8 empty] | X | DMT 30
[9 empty] | 0 | [5 empty] | m³ |  |  | X | 30 |  |  | Km
Item 3.4 |  | IMPRIMAÇÃO COM CM 30 | [22 empty] | = | 0 |  | m²
ÁREA DE IMPRIMAÇÃO | [7 empty] | = | ÁREA DE BASE GRADUADA
[9 empty] | 0 | [5 empty] | m²
Item 3.5 |  | LAVAGEM DA PISTA | [22 empty] | = | 0 |  | m²
ÁREA DE LAVAGEM | [7 empty] | = | ÁREA TOTAL DE PISTA | [8 empty] | - | ÁREA DE CONFORMAÇÃO
[9 empty] | 0 | [5 empty] | m² |  |  | - | 0 |  |  | m²
Item 3.6 |  | PINTURA DE LIGAÇÃO PARA REPERFILAGEM - RR2C | [22 empty] | = | 0 |  | m²
ÁREA DE PINTURA DE LIGAÇÃO | [7 empty] | = | ÁREA TOTAL DE PISTA | [8 empty] | - | ÁREA DE SARJETA DE CONCRETO
[9 empty] | 0 | [5 empty] | m² |  |  | - | 0 |  |  | m²
Item 3.7 |  | REPERFILAGEM ASFÁLTICA CBUQ 4,00CM | [22 empty] | = | 0 |  | m³
ÁREA DE REPERFILAGEM | [7 empty] | = | ÁREA DE PINTURA DE LIGAÇÃO | [8 empty] | X | ESPESSURA DA CAMADA
[9 empty] | 0 | [5 empty] | m² |  |  | X | 0.04 |  |  | m
Item 3.8 |  | PINTURA DE LIGAÇÃO - RR2C | [22 empty] | = | 0 |  | m²
ÁREA DE PINTURA DE LIGAÇÃO | [7 empty] | = | ÁREA DE PISTA | [8 empty] | - | ÁREA DE SARJETA DE CONCRETO
[9 empty] | 0 | [5 empty] | m² |  |  | - | 0 |  |  | m²
Item 3.9 |  | REVESTIMENTO ASFÁLTICO CBUQ 3,00CM | [22 empty] | = | 0 |  | m³
ÁREA DE CAPA FINAL | [7 empty] | = | ÁREA DE PINTURA DE LIGAÇÃO | [8 empty] | X | ESPESSURA DA CAMADA
[9 empty] | 0 | [5 empty] | m² |  |  | X | 0.03 |  |  | m
Item 3.10 |  | TRANSPORTE DE CBUQ - DMT 30 KM | [22 empty] | = | 0 |  | m³Xkm
VOLUME DE REPERFILAGEM | [7 empty] | + | VOLUME DE CAPA FINAL | [8 empty] | X | DMT 30
0 |  |  |  |  | m³ |  |  | + | 0 | [5 empty] | m³ |  |  | X | 30 |  |  | km
Item 4 |  | PASSEIO COM ACESSIBILIDADE
Item 4.1 |  | LASTRO DE BRITA, ESPESSURA 5cm, COMPACTAÇÃO MANUAL | [22 empty] | = | 0 |  | m³
LASTRO DE BRITA | [7 empty] | = | ÁREA IMPLANTAÇÃO CALÇADAS | [8 empty] | X | ESPESSURA DE BRITA
[9 empty] | 0 | [5 empty] | m² |  |  | X | 0.05 |  |  | m
Item 4.2 |  | TRANSPORTE DE BRITA - DMT 30 KM | [22 empty] | = | 0 |  | m³/km
[9 empty] | VOLUME DE BRITA | [8 empty] | X | DMT 30
[9 empty] | 0 | [5 empty] | m³ |  |  | X | 30 |  |  | Km
Item 4.3 |  | IMPLANTAÇÃO CALÇADA DE CONCRETO (5CM) | [22 empty] | = | 0 |  | m³
VOLUME DE CONCRETO | [7 empty] | = | ÁREA IMPLANTAÇÃO CALÇADAS | [8 empty] | X | ESPESSURA DE CONCRETO
[9 empty] | 0 | [5 empty] | m² |  |  | X | 0.05 |  |  | m
Item 4.4 |  | PISO TÁTIL COM ASSENTAMENTO DIRETO EM CALÇADAS NOVAS | [22 empty] | = | 0 |  | m²
ASSENTAMENTO PISO TÁTIL | [7 empty] | = | PISO TÁTIL LD | [8 empty] | + | PISO TÁTIL LE
[8 empty] | = | 0 | [5 empty] | m² |  |  | + | 0 |  |  | m²
Item 4.5 |  | RAMPAS DE ACESSIBILIDADE | [22 empty] | = | 2 |  | unids
Item 5 |  | SINALIZAÇÃO:
Item 5.1 |  | SINALIZAÇÃO HORIZONTAL:
Item 5.1.1 |  | SINALIZAÇÃO HORIZONTAL ÁREAS ESPECIAIS (TRAVESSIA DE PEDESTRE) | [22 empty] | = | 0 |  | m²
Item 5.2 |  | SINALIZAÇÃO VERTICAL:
Item 5.2.1 |  | PLACA TIPO R01-REGULAMENTAÇÃO (PARADA OBRIGATÓRIA) - COMPLETA COM POSTE METÁLICO 2", L=25cm | [22 empty] | = | 1 |  | unids
Item 5.2.2 |  | PLACA TIPO A32B (PASSAGEM DE PEDESTRES) - COMPLETA COM POSTE METÁLICO 2", L=50cm | [22 empty] | = | 0 |  | unids
Item 5.2.3 |  | PLACA TIPO INDICAÇÃO (LOGRADOURO) - COMPLETA COM POSTE METÁLICO 2 ", D=50X25cm | [22 empty] | = | 1 |  | unids
Item 6 |  | SERVIÇOS COMPLEMENTARES:
Item 6.1 |  | PINTURA DE MEIO-FIO (CAIAÇÃO) | [22 empty] | = | 145.15 |  | m

## SFRANCISCO (hidden)
MEMORIAL DE CÁLCULO
OBRA: SERVIÇOS INICIAIS, DRENAGEM, PAVIMENTAÇÃO, ACESSIBILIDADE, SINALIZAÇÃO E SERVIÇOS COMPLEMENTARES.
LOCAL: RUA SÃO FRANCISCO
TRECHO: ENTRE A RUA PADRE PEDRO STOELBEN E 100,00M SENTIDO NORTE
Extensão média de pista: | [5 empty] | 100 |  |  |  | m
Largura média de pista: | [5 empty] | 6 |  |  |  | m
SERVIÇOS INICIAIS
Área de Capina e Limpeza Manual
0 |  | X | 0 |  |  | = | 0 |  |  |  | m² | Lado Esquerdo
0 |  | X | 0 |  |  | = | 0 |  |  |  | m² | Lado Direito
Área de Capina e Limpeza Manual | [24 empty] | = | 0 |  | m²
Volume de Material para Bota Fora = Área de Capina X Espessura Média de Material (0,05m) | [24 empty] | = | 0 |  | m³
Remoção da Camada Vegetal
100 |  | X | 1.5 |  |  | = | 150 |  |  |  | m² | Lado Esquerdo
100 |  | X | 1.5 |  |  | = | 150 |  |  |  | m² | Lado Direito
Remoção da Camada Vegetal | [24 empty] | = | 300 |  | m²
Volume de Material para Bota Fora = Área de Remoção da Camada Vegetal X Espessura Média de Material (0,15m) | [24 empty] | = | 45 |  | m³
Área de Regularização Com Índice de Supórte Maior que 10%
100 |  | X | 8 |  |  | = | 800 |  |  |  | m²
Área de Regularização Com Índice de Supórte Maior que 10% | [24 empty] | = | 800 |  | m²
DRENAGEM
Extensão Rede Pluvial Ø500
Extensão Total de Rede Pluvial Ø500 | [24 empty] | = | 0 |  | m
Área em Planta de Escavação Rede Pluvial Ø500 = Extensão Rede Pluvial X Largura da Escavação (0,90m) | [24 empty] | = | 0 |  | m²
Volume de Escavação Rede Pluvial Ø500 = Área em Planta de Escavação X Profundidade de Escavação (1,20m) | [24 empty] | = | 0 |  | m³
Volume da Rede Pluvial Ø500 = Extensão da Rede X Área do Tubo (0,30m²) | [24 empty] | = | 0 |  | m³
Extensão Rede Pluvial Ø600
Extensão Total de Rede Pluvial Ø600 | [24 empty] | = | 0 |  | m
Área em Planta de Escavação Rede Pluvial Ø600 = Extensão Rede Pluvial X Largura da Escavação (1,10m) | [24 empty] | = | 0 |  | m²
Volume de Escavação Rede Pluvial Ø600 = Área em Planta de Escavação X Profundidade de Escavação (1,30m) | [24 empty] | = | 0 |  | m³
Volume da Rede Pluvial Ø600 = Extensão da Rede X Área do Tubo (0,35m²) | [24 empty] | = | 0 |  | m³
Extensão Rede Pluvial Ø800
Extensão Total de Rede Pluvial Ø800 | [24 empty] | = | 0 |  | m
Área em Planta de Escavação Rede Pluvial Ø800 = Extensão Rede Pluvial X Largura da Escavação (1,30m) | [24 empty] | = | 0 |  | m²
Volume de Escavação Rede Pluvial Ø800 = Área em Planta de Escavação X Profundidade de Escavação (1,60m) | [24 empty] | = | 0 |  | m³
Volume da Rede Pluvial Ø800 = Extensão da Rede X Área do Tubo (0,57m²) | [24 empty] | = | 0 |  | m³
Caixa Coletora Tipo 01 ( CC - 01 )
Caixa coletora com grelha | [24 empty] | = | 0 |  | unid
Área em Planta Escavação para Caixa Coletora=Quantidade de CaixasXLargura de Escavação(1,60X1,60m) | [24 empty] | = | 0 |  | m²
Volume de Escavação para Caixa Coletora=Área de EscavaçãoXProfundidade(1,60m) | [24 empty] | = | 0 |  | m³
Volume das Caixas Coletoras=Quantidade de CaixasXVolume da Caixa(1,50X1,50X1,60m) | [24 empty] | = | 0 |  | m³
Caixa de Passagem Tipo 01 ( CP - 01 )
Caixa de Passagem | [24 empty] | = | 0 |  | unid
Área em Planta Escavação para Caixa Coletora=Quantidade de CaixasXLargura de Escavação(1,60X1,60m) | [24 empty] | = | 0 |  | m²
Volume de Escavação para Caixa Coletora=Área de EscavaçãoXProfundidade(2,00m) | [24 empty] | = | 0 |  | m³
Volume das Caixas Coletoras=Quantidade de CaixasXVolume da Caixa(1,50X1,50X1,60m) | [24 empty] | = | 0 |  | m³
Boca de Bueiro Para Rede de Ø600 ( BB - 01 )
Boca de Bueiro 01 | [24 empty] | = | 0 |  | unid
Boca de Bueiro Para Rede de Ø800 ( BB - 02 )
Boca de Bueiro 02 | [24 empty] | = | 0 |  | unid
Volume Total da Rede Pluvial | [24 empty] | = | 0 |  | m³
Área Total de Escavação Rede Pluvial | [24 empty] | = | 0 |  | m²
Área Total de Escavação Caixas Coletoras | [24 empty] | = | 0 |  | m³
Área Total de Escavação | [24 empty] | = | 0 |  | m³
Volume Total de Escavação Rede Pluvial | [24 empty] | = | 0 |  | m³
Volume Total de Escavação Caixas Coletoras | [24 empty] | = | 0 |  | m³
Volume Total de Escavação | [24 empty] | = | 0 |  | m³
Implantação de meio-fio e sarjeta conjugados
LD | 1.6 |  |  | 48.9 |  | 7.05 |  |  | 42.3
LE | 1.5 |  |  | 49.4 |  | 8.05 |  |  | 42.3
Extensão Total de Implantação de Meio-fio e Sarjeta de Concreto Conjugados | [24 empty] | = | 201.1 |  | m
Sustituição de Meio-fio
LD
LE
Extensão Total de Substituição de Meio-fio | [24 empty] | = | 0 |  | m
Implantação de Sarjeta
LD
LE
Extensão Total de Sarjeta | [24 empty] | = | 0 |  | m
Área de Sarjeta = Extensão de Sarjeta X Largura da Sarjeta (0,30m) | [24 empty] | = | 60.33 |  | m²
PAVIMENTAÇÃO
Área de Conformação com Base Graduada
0 |  | X | 0 |  |  | = | 0 |  |  |  | m²
Área de Conformação com Base Graduada | [24 empty] | = | 0 |  | m²
Espessura Média Compactada | [24 empty] | = | 0.08 |  | m
Volume de Base Graduada | [24 empty] | = | 0 |  | m³
Área de Imprimação
0 |  | X | 0 |  |  | = | 0 |  |  |  | m²
Área de Imprimação | [24 empty] | = | 0 |  | m²
Área de Pista
100 |  | X | 6 |  |  | = | 600 |  |  |  | m²
Área de Pista | [24 empty] | = | 600 |  | m²
Área de Pavimentação = Área de Pista - Área de Sarjeta de Concreto | [24 empty] | = | 539.67 |  | m²
PASSEIOS
Implantação de Calçadas de Concreto LD:
[6 empty] | = | 0
[6 empty] | = | 0
[6 empty] | = | 0
[6 empty] | = | 0
[6 empty] | = | 0
[6 empty] | = | 0
[6 empty] | = | 0
[6 empty] | = | 0
[6 empty] | = | 0
[6 empty] | = | 0
Rampas Localizadas | [24 empty] | = | 0 |  | unids
Área das Rampas = Numero de Rampas X Área de Rampa (2,67m²) | [24 empty] | = | 0 |  | m²
Área de Concreto das Calçadas = Área das Rampas - Área de Implantação de Calçadas LD | [24 empty] | = | 0 |  | m²
Implantação de Calçadas de Concreto LE:
0 |  | X | 0 |  |  | = | 0
Rampas Localizadas | [24 empty] | = | 0 |  | unids
Área das Rampas = Numero de Rampas X Área de Rampa (2,67m²) | [24 empty] | = | 0 |  | m²
Área de Concreto das Calçadas = Área das Rampas - Área de Implantação de Calçadas LD | [24 empty] | = | 0 |  | m²
Total da Área de Implantação de Calçadas | [24 empty] | = | 0 |  | m²
Implantação de Piso Tátil LD:
unids |  | X | área peça |  |  | = | área total
[6 empty] | = | 0 |  |  |  | implantação calçada nova (ext=0,75m ver detalhe 01)
[6 empty] | = | 0 |  |  |  | implantação calçada nova (ext=1,40m ver detalhe 01)
[6 empty] | = | 0 |  |  |  | implantação calçada nova (ext=2,45m ver detalhe 01)
[6 empty] | = | 0 |  |  |  | implantação calçada nova (ext=1,40m ver detalhe 01)
[6 empty] | = | 0 |  |  |  | implantação calçada nova (ext=88,05m)
[6 empty] | = | 0 |  |  |  | implantação calçada nova (ext=1,40m ver detalhe 02)
[6 empty] | = | 0 |  |  |  | implantação calçada nova (ext=3,80m ver detalhe 02)
[6 empty] | = | 0 |  |  |  | implantação calçada nova (ext=3,65m ver detalhe 03)
[6 empty] | = | 0 |  |  |  | implantação calçada nova (ext=1,40m ver detalhe 03)
[6 empty] | = | 0 |  |  |  | implantação calçada nova (ext=73,40m)
implantação calçada nova (ext=4,25m ver detalhe 07)
implantação calçada nova (ext=1,40m ver detalhe 07)
implantação calçada nova (ext=46,25m)
Extensão Implantação Piso Tátil LD | [24 empty] | = | 0 |  | m
Área Total de Piso Tátil LD | [24 empty] | = | 0 |  | m²
Implantação de Piso Tátil LE:
unids |  | X | área peça |  |  | = | área total
Extensão Implantação Piso Tátil LE | [24 empty] | = | 0 |  | m
Área Total de Piso Tátil LE | [24 empty] | = | 0 |  | m²
Extensão Total Implantação Piso Tátil | [24 empty] | = | 0 |  | m
Implantação de Rampas de Acessibilidade | [24 empty] | = | 2 |  | unids
SINALIZAÇÃO
Sinalização Vertical
Quantidade de Placas | [13 empty] | Área de Sinalização Vertical | [6 empty] | Placa de logradouro completa com poste
Placa Parada Obrigatória | [7 empty] | = | 1 |  | unid |  | X | 0.3 |  | = | 0.3 |  |  | m²
Placa Pedestres | [7 empty] | = | 0 |  | unid |  | X | 0.25 |  | = | 0 |  |  | m²
Placa Logradouro | [7 empty] | = | 1 |  | unid |  | X | 0.25 |  | = | 0.25 |  |  | m²
Placa de Obra (2,00X1,25m) | [7 empty] | = | 0 |  | unid |  | X | 2.5 |  | = | 0 |  |  | m²
Total de Placas | [24 empty] | = | 2 |  | unids
Área Total de Sinalização Vertical | [24 empty] | = | 0.55 |  | m²
Suportes Metálicos | [24 empty] | = | 2 |  | unids
Sinalização Horizontal Áreas Especiais
Quantidade de Faixas | [13 empty] | Área de Faixas
Faixas de pedestres (3,00X11,60m) | [7 empty] | = | 0 |  | unid |  | X | 20.28 |  | = | 0 |  |  | m²
Faixas de pedestres (3,00X7,80m) | [7 empty] | = | 0 |  | unid |  | X | 13.52 |  | = | 0 |  |  | m²
Total de Faixas | [24 empty] | = | 0 |  | unids
Área Total de Sinalização Áreas Especiais | [24 empty] | = | 0 |  | m²
Implantação de Rampas de Acessibilidade | [24 empty] | = | 2 |  | unids
SERVIÇOS:
Item 1 |  | SERVIÇOS INICIAIS:
Item 1.1 |  | MOBILIZAÇÃO E SERVIÇOS TOPOGRÁFICOS | [22 empty] | = | 800 |  | m²
Item 1.2 |  | PLACA DE OBRA (2,00X1,25m), FIXADA EM ESTRUTURA DE MADEIRA | [22 empty] | = | 0 |  | m²
Item 1.3 |  | CAPINA E LIMPEZA MANUAL | [22 empty] | = | 0 |  | m²
Item 1.4 |  | REMOÇÃO DA CAMADA VEGETAL | [22 empty] | = | 300 |  | m²
Item 1.5 |  | TRANSPORTE DE MATERIAL DE LIMPEZA E BOTA FORA 500 - 1000M | [22 empty] | = | 45 |  | m³
VOLUME DE TRANSPORTE | [7 empty] | = | VOLUME DE CAPINA MANUAL | [8 empty] | + | VOLUME DE REMOÇÃO VEGETAL
[9 empty] | 0 | [5 empty] | m³ |  |  | + | 45 |  |  | m³
Item 2 |  | DRENAGEM:
Item 2.1 |  | ESCAVAÇÃO MECANIZADA DE VALA | [22 empty] | = | 0 |  | m³
Item 2.2 |  | TRANSPORTE MATERIAL ESCAVADO DMT 500 - 1000M | [22 empty] | = | 0 |  | m³
VOLUME DE TRANSPORTE | [7 empty] | = | VOLUME DA REDE | [8 empty] | + | VOLUME LASTRO DE BRITA |  |  |  | + | VOLUME REATERRO COM BASE
[9 empty] | 0 | [5 empty] | m³ |  |  | + | 0 |  |  | m³ | + | 0 |  |  | m³
Item 2.3 |  | LASTRO COM PREPARO DE FUNDO, COM CAMADA DE BRITA | [22 empty] | = | 0 |  | m³
VOLUME DO LASTRO | [7 empty] | = | ÁREA DE ESCAVAÇÃO DRENAGEM | [8 empty] | X | ESPESSURA DO LASTRO
[9 empty] | 0 | [5 empty] | m² |  |  | X | 0.1 |  |  | m
Item 2.4 |  | TRANSPORTE DE BRITA - DMT 30 KM | [22 empty] | = | 0 |  | m³/km
[9 empty] | VOLUME DE BRITA | [8 empty] | X | DMT 30
[9 empty] | 0 | [5 empty] | m³ |  |  | X | 30 |  |  | Km
Item 2.5 |  | REDE PLUVIAL DIAMETRO = 0,50M | [22 empty] | = | 0 |  | m
Item 2.6 |  | REDE PLUVIAL DIAMETRO = 0,60M | [22 empty] | = | 0 |  | m
Item 2.7 |  | REDE PLUVIAL DIAMETRO = 0,80M | [22 empty] | = | 0 |  | m
Item 2.8 |  | CAIXA COLETORA TIPO 01 ( CC - 01 ) | [22 empty] | = | 0 |  | unids
Item 2.9 |  | CAIXA DE PASSAGEM TIPO 01 ( CP - 01 ) | [22 empty] | = | 0 |  | unids
Item 2.10 |  | BOCA DE BUEIRO TIPO 01 ( BB - 01 ) | [22 empty] | = | 0 |  | unids
Item 2.11 |  | BOCA DE BUEIRO TIPO 02 ( BB - 02 ) | [22 empty] | = | 0 |  | unids
Item 2.12 |  | REATERRO DE VALA | [22 empty] | = | 0 |  | m³
VOLUME DE REATERRO | [7 empty] | = | VOLUME DE ESCAVAÇÃO | [8 empty] | - | VOLUME DE BOTA-FORA
[8 empty] | = | 0 | [5 empty] | m³ |  |  | - | 0 |  |  | m³
Item 2.13 |  | REATERRO DE VALA COM BRITA GRADUADA | [22 empty] | = | 0 |  | m³
VOLUME DE BRITA | [7 empty] | = | ÁREA DE ESCAVAÇÃO REDE | [8 empty] | - | ESPESSURA DE BRITA
[8 empty] | = | 0 | [5 empty] | m |  |  | - | 0.4 |  |  | m
Item 2.14 |  | TRANSPORTE DE BRITA GRADUADA - DMT 30 KM | [22 empty] | = | 0 |  | m³/km
[9 empty] | VOLUME DE BRITA | [8 empty] | X | DMT 30
[9 empty] | 0 | [5 empty] | m³ |  |  | X | 30 |  |  | Km
Item 2.15 |  | REMOÇÃO DE MEIO-FIO | [22 empty] | = | 0 |  | m
Item 2.16 |  | IMPLANTAÇÃO DE MEIO-FIO | [22 empty] | = | 0 |  | m
Item 2.17 |  | IMPLANTAÇÃO DE MEIO-FIO E SARJETA DE CONCRETO CONJUGADOS | [22 empty] | = | 201.1 |  | m
Item 2.18 |  | SARJETA DE CONCRETO | [22 empty] | = | 0 |  | m
Item 3 |  | PAVIMENTAÇÃO:
Item 3.1 |  | EXECUÇÃO DE CALÇAMENTO DE PEDRAS IRREGULARES | [22 empty] | = | 539.67 |  | m²
ÁREA DE CALÇAMENTO | [7 empty] | = | ÁREA TOTAL DE PISTA | [8 empty] | - | ÁREA DE SARJETA DE CONCRETO
[9 empty] | 600 | [5 empty] | m² |  |  | - | 60.33 |  |  | m²
Item 3.2 |  | EXECUÇÃO DE BASE DE BRITA GRADUADA | [22 empty] | = | 0 |  | m³
BRITA GRADUADA | [7 empty] | = | ÁREA DE CONFORMAÇÃO | [8 empty] | X | ESPESSURA DA CAMADA
[9 empty] | 0 | [5 empty] | m² |  |  | X | 0.08 |  |  | m
Item 3.3 |  | TRANSPORTE DE BASE DE BRITA GRADUADA - DMT 30 KM | [22 empty] | = | 0 |  | m³/km
[9 empty] | VOLUME DE BRITA GRADUADA | [8 empty] | X | DMT 30
[9 empty] | 0 | [5 empty] | m³ |  |  | X | 30 |  |  | Km
Item 3.4 |  | IMPRIMAÇÃO COM CM 30 | [22 empty] | = | 0 |  | m²
ÁREA DE IMPRIMAÇÃO | [7 empty] | = | ÁREA DE BASE GRADUADA
[9 empty] | 0 | [5 empty] | m²
Item 3.5 |  | LAVAGEM DA PISTA | [22 empty] | = | 0 |  | m²
ÁREA DE LAVAGEM | [7 empty] | = | ÁREA TOTAL DE PISTA | [8 empty] | - | ÁREA DE CONFORMAÇÃO
[9 empty] | 0 | [5 empty] | m² |  |  | - | 0 |  |  | m²
Item 3.6 |  | PINTURA DE LIGAÇÃO PARA REPERFILAGEM - RR2C | [22 empty] | = | 0 |  | m²
ÁREA DE PINTURA DE LIGAÇÃO | [7 empty] | = | ÁREA TOTAL DE PISTA | [8 empty] | - | ÁREA DE SARJETA DE CONCRETO
[9 empty] | 0 | [5 empty] | m² |  |  | - | 0 |  |  | m²
Item 3.7 |  | REPERFILAGEM ASFÁLTICA CBUQ 4,00CM | [22 empty] | = | 0 |  | m³
ÁREA DE REPERFILAGEM | [7 empty] | = | ÁREA DE PINTURA DE LIGAÇÃO | [8 empty] | X | ESPESSURA DA CAMADA
[9 empty] | 0 | [5 empty] | m² |  |  | X | 0.04 |  |  | m
Item 3.8 |  | PINTURA DE LIGAÇÃO - RR2C | [22 empty] | = | 0 |  | m²
ÁREA DE PINTURA DE LIGAÇÃO | [7 empty] | = | ÁREA DE PISTA | [8 empty] | - | ÁREA DE SARJETA DE CONCRETO
[9 empty] | 0 | [5 empty] | m² |  |  | - | 0 |  |  | m²
Item 3.9 |  | REVESTIMENTO ASFÁLTICO CBUQ 3,00CM | [22 empty] | = | 0 |  | m³
ÁREA DE CAPA FINAL | [7 empty] | = | ÁREA DE PINTURA DE LIGAÇÃO | [8 empty] | X | ESPESSURA DA CAMADA
[9 empty] | 0 | [5 empty] | m² |  |  | X | 0.03 |  |  | m
Item 3.10 |  | TRANSPORTE DE CBUQ - DMT 30 KM | [22 empty] | = | 0 |  | m³Xkm
VOLUME DE REPERFILAGEM | [7 empty] | + | VOLUME DE CAPA FINAL | [8 empty] | X | DMT 30
0 |  |  |  |  | m³ |  |  | + | 0 | [5 empty] | m³ |  |  | X | 30 |  |  | km
Item 4 |  | PASSEIO COM ACESSIBILIDADE
Item 4.1 |  | LASTRO DE BRITA, ESPESSURA 5cm, COMPACTAÇÃO MANUAL | [22 empty] | = | 0 |  | m³
LASTRO DE BRITA | [7 empty] | = | ÁREA IMPLANTAÇÃO CALÇADAS | [8 empty] | X | ESPESSURA DE BRITA
[9 empty] | 0 | [5 empty] | m² |  |  | X | 0.05 |  |  | m
Item 4.2 |  | TRANSPORTE DE BRITA - DMT 30 KM | [22 empty] | = | 0 |  | m³/km
[9 empty] | VOLUME DE BRITA | [8 empty] | X | DMT 30
[9 empty] | 0 | [5 empty] | m³ |  |  | X | 30 |  |  | Km
Item 4.3 |  | IMPLANTAÇÃO CALÇADA DE CONCRETO (5CM) | [22 empty] | = | 0 |  | m³
VOLUME DE CONCRETO | [7 empty] | = | ÁREA IMPLANTAÇÃO CALÇADAS | [8 empty] | X | ESPESSURA DE CONCRETO
[9 empty] | 0 | [5 empty] | m² |  |  | X | 0.05 |  |  | m
Item 4.4 |  | PISO TÁTIL COM ASSENTAMENTO DIRETO EM CALÇADAS NOVAS | [22 empty] | = | 0 |  | m²
ASSENTAMENTO PISO TÁTIL | [7 empty] | = | PISO TÁTIL LD | [8 empty] | + | PISO TÁTIL LE
[8 empty] | = | 0 | [5 empty] | m² |  |  | + | 0 |  |  | m²
Item 4.5 |  | RAMPAS DE ACESSIBILIDADE | [22 empty] | = | 2 |  | unids
Item 5 |  | SINALIZAÇÃO:
Item 5.1 |  | SINALIZAÇÃO HORIZONTAL:
Item 5.1.1 |  | SINALIZAÇÃO HORIZONTAL ÁREAS ESPECIAIS (TRAVESSIA DE PEDESTRE) | [22 empty] | = | 0 |  | m²
Item 5.2 |  | SINALIZAÇÃO VERTICAL:
Item 5.2.1 |  | PLACA TIPO R01-REGULAMENTAÇÃO (PARADA OBRIGATÓRIA) - COMPLETA COM POSTE METÁLICO 2", L=25cm | [22 empty] | = | 1 |  | unids
Item 5.2.2 |  | PLACA TIPO A32B (PASSAGEM DE PEDESTRES) - COMPLETA COM POSTE METÁLICO 2", L=50cm | [22 empty] | = | 0 |  | unids
Item 5.2.3 |  | PLACA TIPO INDICAÇÃO (LOGRADOURO) - COMPLETA COM POSTE METÁLICO 2 ", D=50X25cm | [22 empty] | = | 1 |  | unids
Item 6 |  | SERVIÇOS COMPLEMENTARES:
Item 6.1 |  | PINTURA DE MEIO-FIO (CAIAÇÃO) | [22 empty] | = | 201.1 |  | m

## PALMEIRAS (hidden)
MEMORIAL DE CÁLCULO
OBRA: SERVIÇOS INICIAIS, DRENAGEM, PAVIMENTAÇÃO, ACESSIBILIDADE, SINALIZAÇÃO E SERVIÇOS COMPLEMENTARES.
LOCAL: RUA DAS PALMEIRAS
TRECHO: ENTRE A AV. DR. OSWALDO TEIXEIRA E A RUA SANTO ÂNGELO
Extensão média de pista: |  |  |  |  | 225.2 |  |  |  | m
Largura média de pista: |  |  |  |  | 12 |  |  |  | m
SERVIÇOS INICIAIS
Área de Capina e Limpeza Manual
0 |  | X | 0 |  | = | 0 |  |  |  | m² | Lado Esquerdo
0 |  | X | 0 |  | = | 0 |  |  |  | m² | Lado Direito
Área de Capina e Limpeza Manual | [23 empty] | = | 0 |  | m²
Volume de Material para Bota Fora = Área de Capina X Espessura Média de Material (0,05m) | [23 empty] | = | 0 |  | m³
Remoção da Camada Vegetal
225.2 |  | X |  |  | = | 0 |  |  |  | m² | Lado Esquerdo
225.2 |  | X |  |  | = | 0 |  |  |  | m² | Lado Direito
[24 empty] | = | 0 |  | m²
Volume de Material para Bota Fora = Área de Remoção da Camada Vegetal X Espessura Média de Material (0,15m) | [23 empty] | = | 0 |  | m³
Área de Regularização
|  | X |  |  | = | 0 |  |  |  | m²
Área de Regularização | [23 empty] | = | 0 |  | m²
DRENAGEM
Extensão Rede Pluvial Ø500
Extensão Total de Rede Pluvial Ø500 | [23 empty] | = | 0 |  | m
Área em Planta de Escavação Rede Pluvial Ø500 = Extensão Rede Pluvial X Largura da Escavação (0,90m) | [23 empty] | = | 0 |  | m²
Volume de Escavação Rede Pluvial Ø500 = Área em Planta de Escavação X Profundidade de Escavação (1,20m) | [23 empty] | = | 0 |  | m³
Volume da Rede Pluvial Ø500 = Extensão da Rede X Área do Tubo (0,30m²) | [23 empty] | = | 0 |  | m³
Extensão Rede Pluvial Ø600
Extensão Total de Rede Pluvial Ø600 | [23 empty] | = | 0 |  | m
Área em Planta de Escavação Rede Pluvial Ø600 = Extensão Rede Pluvial X Largura da Escavação (1,10m) | [23 empty] | = | 0 |  | m²
Volume de Escavação Rede Pluvial Ø600 = Área em Planta de Escavação X Profundidade de Escavação (1,30m) | [23 empty] | = | 0 |  | m³
Volume da Rede Pluvial Ø600 = Extensão da Rede X Área do Tubo (0,35m²) | [23 empty] | = | 0 |  | m³
Extensão Rede Pluvial Ø800
Extensão Total de Rede Pluvial Ø800 | [23 empty] | = | 0 |  | m
Área em Planta de Escavação Rede Pluvial Ø800 = Extensão Rede Pluvial X Largura da Escavação (1,30m) | [23 empty] | = | 0 |  | m²
Volume de Escavação Rede Pluvial Ø800 = Área em Planta de Escavação X Profundidade de Escavação (1,60m) | [23 empty] | = | 0 |  | m³
Volume da Rede Pluvial Ø800 = Extensão da Rede X Área do Tubo (0,57m²) | [23 empty] | = | 0 |  | m³
Caixa Coletora Tipo 01 ( CC - 01 )
Caixa coletora com grelha | [23 empty] | = | 0 |  | unid
Área em Planta Escavação para Caixa Coletora=Quantidade de CaixasXLargura de Escavação(1,60X1,60m) | [23 empty] | = | 0 |  | m²
Volume de Escavação para Caixa Coletora=Área de EscavaçãoXProfundidade(1,60m) | [23 empty] | = | 0 |  | m³
Volume das Caixas Coletoras=Quantidade de CaixasXVolume da Caixa(1,50X1,50X1,60m) | [23 empty] | = | 0 |  | m³
Caixa de Passagem Tipo 01 ( CP - 01 )
Caixa de Passagem | [23 empty] | = | 0 |  | unid
Área em Planta Escavação para Caixa Coletora=Quantidade de CaixasXLargura de Escavação(1,60X1,60m) | [23 empty] | = | 0 |  | m²
Volume de Escavação para Caixa Coletora=Área de EscavaçãoXProfundidade(2,00m) | [23 empty] | = | 0 |  | m³
Volume das Caixas Coletoras=Quantidade de CaixasXVolume da Caixa(1,50X1,50X1,60m) | [23 empty] | = | 0 |  | m³
Boca de Bueiro Para Rede de Ø600 ( BB - 01 )
Boca de Bueiro 01 | [23 empty] | = | 0 |  | unid
Boca de Bueiro Para Rede de Ø800 ( BB - 02 )
Boca de Bueiro 02 | [23 empty] | = | 0 |  | unid
Volume Total da Rede Pluvial | [23 empty] | = | 0 |  | m³
Área Total de Escavação Rede Pluvial | [23 empty] | = | 0 |  | m²
Área Total de Escavação Caixas Coletoras | [23 empty] | = | 0 |  | m³
Área Total de Escavação | [23 empty] | = | 0 |  | m³
Volume Total de Escavação Rede Pluvial | [23 empty] | = | 0 |  | m³
Volume Total de Escavação Caixas Coletoras | [23 empty] | = | 0 |  | m³
Volume Total de Escavação | [23 empty] | = | 0 |  | m³
Implantação de meio-fio e sarjeta conjugados
LD
LE
Extensão Total de Implantação de Meio-fio e Sarjeta de Concreto Conjugados | [23 empty] | = | 0 |  | m
Sustituição de Meio-fio
LD
LE
Extensão Total de Substituição de Meio-fio | [23 empty] | = | 0 |  | m
Sarjeta Existente
LD | 223
LE | 229
Extensão Total de Sarjeta | [23 empty] | = | 452 |  | m
Área de Sarjeta = Extensão de Sarjeta X Largura da Sarjeta (0,30m) | [23 empty] | = | 135.6 |  | m²
PAVIMENTAÇÃO
Área de Conformação com Base Graduada
0 |  | X | 0 |  | = | 0 |  |  |  | m²
Área de Conformação com Base Graduada | [23 empty] | = | 0 |  | m²
Espessura Média Compactada | [23 empty] | = | 0.08 |  | m
Volume de Base Graduada | [23 empty] | = | 0 |  | m³
Área de Imprimação
0 |  | X | 0 |  | = | 0 |  |  |  | m²
Área de Imprimação | [23 empty] | = | 0 |  | m²
Área de Pista
225.2 |  | X | 12 |  | = | 2702.4 |  |  |  | m²
Área de Pista | [23 empty] | = | 2702.4 |  | m²
Área de Pavimentação = Área de Pista - Área de Sarjeta de Concreto | [23 empty] | = | 2566.8 |  | m²
PASSEIOS
Implantação de Calçadas de Concreto LD:
[5 empty] | = | 0
[5 empty] | = | 0
[5 empty] | = | 0
[5 empty] | = | 0
[5 empty] | = | 0
[5 empty] | = | 0
[5 empty] | = | 0
[5 empty] | = | 0
[5 empty] | = | 0
[5 empty] | = | 0
Rampas Localizadas | [23 empty] | = | 0 |  | unids
Área das Rampas = Numero de Rampas X Área de Rampa (2,67m²) | [23 empty] | = | 0 |  | m²
Área de Concreto das Calçadas = Área das Rampas - Área de Implantação de Calçadas LD | [23 empty] | = | 0 |  | m²
Implantação de Calçadas de Concreto LE:
0 |  | X | 0 |  | = | 0
Rampas Localizadas | [23 empty] | = | 0 |  | unids
Área das Rampas = Numero de Rampas X Área de Rampa (2,67m²) | [23 empty] | = | 0 |  | m²
Área de Concreto das Calçadas = Área das Rampas - Área de Implantação de Calçadas LD | [23 empty] | = | 0 |  | m²
Total da Área de Implantação de Calçadas | [23 empty] | = | 0 |  | m²
Implantação de Piso Tátil LD:
unids |  | X | área peça |  | = | área total
[5 empty] | = | 0 |  |  |  | implantação calçada nova (ext=0,75m ver detalhe 01)
[5 empty] | = | 0 |  |  |  | implantação calçada nova (ext=1,40m ver detalhe 01)
[5 empty] | = | 0 |  |  |  | implantação calçada nova (ext=2,45m ver detalhe 01)
[5 empty] | = | 0 |  |  |  | implantação calçada nova (ext=1,40m ver detalhe 01)
[5 empty] | = | 0 |  |  |  | implantação calçada nova (ext=88,05m)
[5 empty] | = | 0 |  |  |  | implantação calçada nova (ext=1,40m ver detalhe 02)
[5 empty] | = | 0 |  |  |  | implantação calçada nova (ext=3,80m ver detalhe 02)
[5 empty] | = | 0 |  |  |  | implantação calçada nova (ext=3,65m ver detalhe 03)
[5 empty] | = | 0 |  |  |  | implantação calçada nova (ext=1,40m ver detalhe 03)
[5 empty] | = | 0 |  |  |  | implantação calçada nova (ext=73,40m)
implantação calçada nova (ext=4,25m ver detalhe 07)
implantação calçada nova (ext=1,40m ver detalhe 07)
implantação calçada nova (ext=46,25m)
Extensão Implantação Piso Tátil LD | [23 empty] | = | 0 |  | m
Área Total de Piso Tátil LD | [23 empty] | = | 0 |  | m²
Implantação de Piso Tátil LE:
unids |  | X | área peça |  | = | área total
Extensão Implantação Piso Tátil LE | [23 empty] | = | 0 |  | m
Área Total de Piso Tátil LE | [23 empty] | = | 0 |  | m²
Extensão Total Implantação Piso Tátil | [23 empty] | = | 0 |  | m
Implantação de Rampas de Acessibilidade | [23 empty] | = | 4 |  | unids
SINALIZAÇÃO
Sinalização Vertical
Quantidade de Placas | [12 empty] | Área de Sinalização Vertical | [6 empty] | Placa de logradouro completa com poste
Placa Parada Obrigatória | [6 empty] | = | 1 |  | unid |  | X | 0.3 |  | = | 0.3 |  |  | m²
Placa Pedestres | [6 empty] | = | 2 |  | unid |  | X | 0.25 |  | = | 0.5 |  |  | m²
Placa Logradouro | [6 empty] | = | 1 |  | unid |  | X | 0.25 |  | = | 0.25 |  |  | m²
Placa de Obra (2,00X1,25m) | [6 empty] | = | 1 |  | unid |  | X | 2.5 |  | = | 2.5 |  |  | m²
Total de Placas | [23 empty] | = | 4 |  | unids
Área Total de Sinalização Vertical | [23 empty] | = | 1.05 |  | m²
Suportes Metálicos | [23 empty] | = | 4 |  | unids
Sinalização Horizontal Áreas Especiais
Quantidade de Faixas | [12 empty] | Área de Faixas
Faixas de pedestres (3,00X10,80m) | [6 empty] | = | 2 |  | unid |  | X | 19.43 |  | = | 38.86 |  |  | m²
Faixas de pedestres (3,00X7,80m) | [6 empty] | = | 0 |  | unid |  | X | 13.52 |  | = | 0 |  |  | m²
Total de Faixas | [23 empty] | = | 2 |  | unids
Área Total de Sinalização Áreas Especiais | [23 empty] | = | 38.86 |  | m²
Implantação de Rampas de Acessibilidade | [23 empty] | = | 4 |  | unids
SERVIÇOS:
Item 1 |  | SERVIÇOS INICIAIS:
Item 1.1 |  | MOBILIZAÇÃO E SERVIÇOS TOPOGRÁFICOS | [21 empty] | = | 2702.4 |  | m²
Item 1.2 |  | PLACA DE OBRA (2,00X1,25m), FIXADA EM ESTRUTURA DE MADEIRA | [21 empty] | = | 2.5 |  | m²
Item 1.3 |  | CAPINA E LIMPEZA MANUAL | [21 empty] | = | 0 |  | m²
Item 1.4 |  | REMOÇÃO DA CAMADA VEGETAL | [21 empty] | = | 0 |  | m²
Item 1.5 |  | TRANSPORTE DE MATERIAL DE LIMPEZA E BOTA FORA 500 - 1000M | [21 empty] | = | 0 |  | m³
VOLUME DE TRANSPORTE | [6 empty] | = | VOLUME DE CAPINA MANUAL | [8 empty] | + | VOLUME DE REMOÇÃO VEGETAL
[8 empty] | 0 | [5 empty] | m³ |  |  | + | 0 |  |  | m³
Item 2 |  | DRENAGEM:
Item 2.1 |  | ESCAVAÇÃO MECANIZADA DE VALA | [21 empty] | = | 0 |  | m³
Item 2.2 |  | TRANSPORTE MATERIAL ESCAVADO DMT 500 - 1000M | [21 empty] | = | 0 |  | m³
VOLUME DE TRANSPORTE | [6 empty] | = | VOLUME DA REDE | [8 empty] | + | VOLUME LASTRO DE BRITA |  |  |  | + | VOLUME REATERRO COM BASE
[8 empty] | 0 | [5 empty] | m³ |  |  | + | 0 |  |  | m³ | + | 0 |  |  | m³
Item 2.3 |  | LASTRO COM PREPARO DE FUNDO, COM CAMADA DE BRITA | [21 empty] | = | 0 |  | m³
VOLUME DO LASTRO | [6 empty] | = | ÁREA DE ESCAVAÇÃO DRENAGEM | [8 empty] | X | ESPESSURA DO LASTRO
[8 empty] | 0 | [5 empty] | m² |  |  | X | 0.1 |  |  | m
Item 2.4 |  | TRANSPORTE DE BRITA - DMT 30 KM | [21 empty] | = | 0 |  | m³/km
[8 empty] | VOLUME DE BRITA | [8 empty] | X | DMT 30
[8 empty] | 0 | [5 empty] | m³ |  |  | X | 30 |  |  | Km
Item 2.5 |  | REDE PLUVIAL DIAMETRO = 0,50M | [21 empty] | = | 0 |  | m
Item 2.6 |  | REDE PLUVIAL DIAMETRO = 0,60M | [21 empty] | = | 0 |  | m
Item 2.7 |  | REDE PLUVIAL DIAMETRO = 0,80M | [21 empty] | = | 0 |  | m
Item 2.8 |  | CAIXA COLETORA TIPO 01 ( CC - 01 ) | [21 empty] | = | 0 |  | unids
Item 2.9 |  | CAIXA DE PASSAGEM TIPO 01 ( CP - 01 ) | [21 empty] | = | 0 |  | unids
Item 2.10 |  | BOCA DE BUEIRO TIPO 01 ( BB - 01 ) | [21 empty] | = | 0 |  | unids
Item 2.11 |  | BOCA DE BUEIRO TIPO 02 ( BB - 02 ) | [21 empty] | = | 0 |  | unids
Item 2.12 |  | REATERRO DE VALA | [21 empty] | = | 0 |  | m³
VOLUME DE REATERRO | [6 empty] | = | VOLUME DE ESCAVAÇÃO | [8 empty] | - | VOLUME DE BOTA-FORA
[7 empty] | = | 0 | [5 empty] | m³ |  |  | - | 0 |  |  | m³
Item 2.13 |  | REATERRO DE VALA COM BRITA GRADUADA | [21 empty] | = | 0 |  | m³
VOLUME DE BRITA | [6 empty] | = | ÁREA DE ESCAVAÇÃO REDE | [8 empty] | - | ESPESSURA DE BRITA
[7 empty] | = | 0 | [5 empty] | m |  |  | - | 0.4 |  |  | m
Item 2.14 |  | TRANSPORTE DE BRITA GRADUADA - DMT 30 KM | [21 empty] | = | 0 |  | m³/km
[8 empty] | VOLUME DE BRITA | [8 empty] | X | DMT 30
[8 empty] | 0 | [5 empty] | m³ |  |  | X | 30 |  |  | Km
Item 2.15 |  | REMOÇÃO DE MEIO-FIO | [21 empty] | = | 0 |  | m
Item 2.16 |  | IMPLANTAÇÃO DE MEIO-FIO | [21 empty] | = | 0 |  | m
Item 2.17 |  | IMPLANTAÇÃO DE MEIO-FIO E SARJETA DE CONCRETO CONJUGADOS | [21 empty] | = | 0 |  | m
Item 2.18 |  | SARJETA DE CONCRETO | [21 empty] | = | 0 |  | m
Item 3 |  | PAVIMENTAÇÃO:
Item 3.1 |  | EXECUÇÃO DE CALÇAMENTO DE PEDRAS IRREGULARES | [21 empty] | = | 0 |  | m²
ÁREA DE CALÇAMENTO | [6 empty] | = | ÁREA TOTAL DE PISTA | [8 empty] | - | ÁREA DE SARJETA DE CONCRETO
[8 empty] | 0 | [5 empty] | m² |  |  | - | 0 |  |  | m²
Item 3.2 |  | EXECUÇÃO DE BASE DE BRITA GRADUADA | [21 empty] | = | 0 |  | m³
BRITA GRADUADA | [6 empty] | = | ÁREA DE CONFORMAÇÃO | [8 empty] | X | ESPESSURA DA CAMADA
[8 empty] | 0 | [5 empty] | m² |  |  | X | 0.08 |  |  | m
Item 3.3 |  | TRANSPORTE DE BASE DE BRITA GRADUADA - DMT 30 KM | [21 empty] | = | 0 |  | m³/km
[8 empty] | VOLUME DE BRITA GRADUADA | [8 empty] | X | DMT 30
[8 empty] | 0 | [5 empty] | m³ |  |  | X | 30 |  |  | Km
Item 3.4 |  | IMPRIMAÇÃO COM CM 30 | [21 empty] | = | 0 |  | m²
ÁREA DE IMPRIMAÇÃO | [6 empty] | = | ÁREA DE BASE GRADUADA
[8 empty] | 0 | [5 empty] | m²
Item 3.5 |  | LAVAGEM DA PISTA | [21 empty] | = | 2702.4 |  | m²
ÁREA DE LAVAGEM | [6 empty] | = | ÁREA TOTAL DE PISTA | [8 empty] | - | ÁREA DE CONFORMAÇÃO
[8 empty] | 2702.4 | [5 empty] | m² |  |  | - | 0 |  |  | m²
Item 3.6 |  | PINTURA DE LIGAÇÃO PARA REPERFILAGEM - RR2C | [21 empty] | = | 2566.8 |  | m²
ÁREA DE PINTURA DE LIGAÇÃO | [6 empty] | = | ÁREA TOTAL DE PISTA | [8 empty] | - | ÁREA DE SARJETA DE CONCRETO
[8 empty] | 2702.4 | [5 empty] | m² |  |  | - | 135.6 |  |  | m²
Item 3.7 |  | REPERFILAGEM ASFÁLTICA CBUQ 4,00CM | [21 empty] | = | 102.67 |  | m³
ÁREA DE REPERFILAGEM | [6 empty] | = | ÁREA DE PINTURA DE LIGAÇÃO | [8 empty] | X | ESPESSURA DA CAMADA
[8 empty] | 2566.8 | [5 empty] | m² |  |  | X | 0.04 |  |  | m
Item 3.8 |  | PINTURA DE LIGAÇÃO - RR2C | [21 empty] | = | 2566.8 |  | m²
ÁREA DE PINTURA DE LIGAÇÃO | [6 empty] | = | ÁREA DE PISTA | [8 empty] | - | ÁREA DE SARJETA DE CONCRETO
[8 empty] | 2702.4 | [5 empty] | m² |  |  | - | 135.6 |  |  | m²
Item 3.9 |  | REVESTIMENTO ASFÁLTICO CBUQ 3,00CM | [21 empty] | = | 77 |  | m³
ÁREA DE CAPA FINAL | [6 empty] | = | ÁREA DE PINTURA DE LIGAÇÃO | [8 empty] | X | ESPESSURA DA CAMADA
[8 empty] | 2566.8 | [5 empty] | m² |  |  | X | 0.03 |  |  | m
Item 3.10 |  | TRANSPORTE DE CBUQ - DMT 30 KM | [21 empty] | = | 5390.1 |  | m³Xkm
VOLUME DE REPERFILAGEM | [6 empty] | + | VOLUME DE CAPA FINAL | [8 empty] | X | DMT 30
102.67 |  |  |  | m³ |  |  | + | 77 | [5 empty] | m³ |  |  | X | 30 |  |  | km
Item 4 |  | PASSEIO COM ACESSIBILIDADE
Item 4.1 |  | LASTRO DE BRITA, ESPESSURA 5cm, COMPACTAÇÃO MANUAL | [21 empty] | = | 0 |  | m³
LASTRO DE BRITA | [6 empty] | = | ÁREA IMPLANTAÇÃO CALÇADAS | [8 empty] | X | ESPESSURA DE BRITA
[8 empty] | 0 | [5 empty] | m² |  |  | X | 0.05 |  |  | m
Item 4.2 |  | TRANSPORTE DE BRITA - DMT 30 KM | [21 empty] | = | 0 |  | m³/km
[8 empty] | VOLUME DE BRITA | [8 empty] | X | DMT 30
[8 empty] | 0 | [5 empty] | m³ |  |  | X | 30 |  |  | Km
Item 4.3 |  | IMPLANTAÇÃO CALÇADA DE CONCRETO (5CM) | [21 empty] | = | 0 |  | m³
VOLUME DE CONCRETO | [6 empty] | = | ÁREA IMPLANTAÇÃO CALÇADAS | [8 empty] | X | ESPESSURA DE CONCRETO
[8 empty] | 0 | [5 empty] | m² |  |  | X | 0.05 |  |  | m
Item 4.4 |  | PISO TÁTIL COM ASSENTAMENTO DIRETO EM CALÇADAS NOVAS | [21 empty] | = | 0 |  | m²
ASSENTAMENTO PISO TÁTIL | [6 empty] | = | PISO TÁTIL LD | [8 empty] | + | PISO TÁTIL LE
[7 empty] | = | 0 | [5 empty] | m² |  |  | + | 0 |  |  | m²
Item 4.5 |  | RAMPAS DE ACESSIBILIDADE | [21 empty] | = | 4 |  | unids
Item 5 |  | SINALIZAÇÃO:
Item 5.1 |  | SINALIZAÇÃO HORIZONTAL:
Item 5.1.1 |  | SINALIZAÇÃO HORIZONTAL ÁREAS ESPECIAIS (TRAVESSIA DE PEDESTRE) | [21 empty] | = | 38.86 |  | m²
Item 5.2 |  | SINALIZAÇÃO VERTICAL:
Item 5.2.1 |  | PLACA TIPO R01-REGULAMENTAÇÃO (PARADA OBRIGATÓRIA) - COMPLETA COM POSTE METÁLICO 2", L=25cm | [21 empty] | = | 1 |  | unids
Item 5.2.2 |  | PLACA TIPO A32B (PASSAGEM DE PEDESTRES) - COMPLETA COM POSTE METÁLICO 2", L=50cm | [21 empty] | = | 2 |  | unids
Item 5.2.3 |  | PLACA TIPO INDICAÇÃO (LOGRADOURO) - COMPLETA COM POSTE METÁLICO 2 ", D=50X25cm | [21 empty] | = | 1 |  | unids
Item 6 |  | SERVIÇOS COMPLEMENTARES:
Item 6.1 |  | PINTURA DE MEIO-FIO (CAIAÇÃO) | [21 empty] | = | 452 |  | m

## SANGELO (hidden)
MEMORIAL DE CÁLCULO
OBRA: SERVIÇOS INICIAIS, DRENAGEM, PAVIMENTAÇÃO, ACESSIBILIDADE, SINALIZAÇÃO E SERVIÇOS COMPLEMENTARES.
LOCAL: RUA SANTO ÂNGELO
TRECHO: ENTRE A RUA DAS PALMEIRAS E A RUA SÃO LUIZ
Extensão média de pista: |  |  |  |  | 152.2 |  |  |  | m
Largura média de pista: |  |  |  |  | 13 |  |  |  | m
SERVIÇOS INICIAIS
Área de Capina e Limpeza Manual
0 |  | X | 0 |  | = | 0 |  |  |  | m² | Lado Esquerdo
0 |  | X | 0 |  | = | 0 |  |  |  | m² | Lado Direito
Área de Capina e Limpeza Manual | [23 empty] | = | 0 |  | m²
Volume de Material para Bota Fora = Área de Capina X Espessura Média de Material (0,05m) | [23 empty] | = | 0 |  | m³
Remoção da Camada Vegetal
152.2 |  | X |  |  | = | 0 |  |  |  | m² | Lado Esquerdo
152.2 |  | X |  |  | = | 0 |  |  |  | m² | Lado Direito
[24 empty] | = | 0 |  | m²
Volume de Material para Bota Fora = Área de Remoção da Camada Vegetal X Espessura Média de Material (0,15m) | [23 empty] | = | 0 |  | m³
Área de Regularização
|  | X |  |  | = | 0 |  |  |  | m²
Área de Regularização | [23 empty] | = | 0 |  | m²
DRENAGEM
Extensão Rede Pluvial Ø500
Extensão Total de Rede Pluvial Ø500 | [23 empty] | = | 0 |  | m
Área em Planta de Escavação Rede Pluvial Ø500 = Extensão Rede Pluvial X Largura da Escavação (0,90m) | [23 empty] | = | 0 |  | m²
Volume de Escavação Rede Pluvial Ø500 = Área em Planta de Escavação X Profundidade de Escavação (1,20m) | [23 empty] | = | 0 |  | m³
Volume da Rede Pluvial Ø500 = Extensão da Rede X Área do Tubo (0,30m²) | [23 empty] | = | 0 |  | m³
Extensão Rede Pluvial Ø600
Extensão Total de Rede Pluvial Ø600 | [23 empty] | = | 0 |  | m
Área em Planta de Escavação Rede Pluvial Ø600 = Extensão Rede Pluvial X Largura da Escavação (1,10m) | [23 empty] | = | 0 |  | m²
Volume de Escavação Rede Pluvial Ø600 = Área em Planta de Escavação X Profundidade de Escavação (1,30m) | [23 empty] | = | 0 |  | m³
Volume da Rede Pluvial Ø600 = Extensão da Rede X Área do Tubo (0,35m²) | [23 empty] | = | 0 |  | m³
Extensão Rede Pluvial Ø800
Extensão Total de Rede Pluvial Ø800 | [23 empty] | = | 0 |  | m
Área em Planta de Escavação Rede Pluvial Ø800 = Extensão Rede Pluvial X Largura da Escavação (1,30m) | [23 empty] | = | 0 |  | m²
Volume de Escavação Rede Pluvial Ø800 = Área em Planta de Escavação X Profundidade de Escavação (1,60m) | [23 empty] | = | 0 |  | m³
Volume da Rede Pluvial Ø800 = Extensão da Rede X Área do Tubo (0,57m²) | [23 empty] | = | 0 |  | m³
Caixa Coletora Tipo 01 ( CC - 01 )
Caixa coletora com grelha | [23 empty] | = | 0 |  | unid
Área em Planta Escavação para Caixa Coletora=Quantidade de CaixasXLargura de Escavação(1,60X1,60m) | [23 empty] | = | 0 |  | m²
Volume de Escavação para Caixa Coletora=Área de EscavaçãoXProfundidade(1,60m) | [23 empty] | = | 0 |  | m³
Volume das Caixas Coletoras=Quantidade de CaixasXVolume da Caixa(1,50X1,50X1,60m) | [23 empty] | = | 0 |  | m³
Caixa de Passagem Tipo 01 ( CP - 01 )
Caixa de Passagem | [23 empty] | = | 0 |  | unid
Área em Planta Escavação para Caixa Coletora=Quantidade de CaixasXLargura de Escavação(1,60X1,60m) | [23 empty] | = | 0 |  | m²
Volume de Escavação para Caixa Coletora=Área de EscavaçãoXProfundidade(2,00m) | [23 empty] | = | 0 |  | m³
Volume das Caixas Coletoras=Quantidade de CaixasXVolume da Caixa(1,50X1,50X1,60m) | [23 empty] | = | 0 |  | m³
Boca de Bueiro Para Rede de Ø600 ( BB - 01 )
Boca de Bueiro 01 | [23 empty] | = | 0 |  | unid
Boca de Bueiro Para Rede de Ø800 ( BB - 02 )
Boca de Bueiro 02 | [23 empty] | = | 0 |  | unid
Volume Total da Rede Pluvial | [23 empty] | = | 0 |  | m³
Área Total de Escavação Rede Pluvial | [23 empty] | = | 0 |  | m²
Área Total de Escavação Caixas Coletoras | [23 empty] | = | 0 |  | m³
Área Total de Escavação | [23 empty] | = | 0 |  | m³
Volume Total de Escavação Rede Pluvial | [23 empty] | = | 0 |  | m³
Volume Total de Escavação Caixas Coletoras | [23 empty] | = | 0 |  | m³
Volume Total de Escavação | [23 empty] | = | 0 |  | m³
Implantação de meio-fio e sarjeta conjugados
LD
LE
Extensão Total de Implantação de Meio-fio e Sarjeta de Concreto Conjugados | [23 empty] | = | 0 |  | m
Sustituição de Meio-fio
LD
LE
Extensão Total de Substituição de Meio-fio | [23 empty] | = | 0 |  | m
Sarjeta Existente
LD | 138
LE | 137
Extensão Total de Sarjeta | [23 empty] | = | 275 |  | m
Área de Sarjeta = Extensão de Sarjeta X Largura da Sarjeta (0,30m) | [23 empty] | = | 82.5 |  | m²
PAVIMENTAÇÃO
Área de Conformação com Base Graduada
0 |  | X | 0 |  | = | 0 |  |  |  | m²
Área de Conformação com Base Graduada | [23 empty] | = | 0 |  | m²
Espessura Média Compactada | [23 empty] | = | 0.08 |  | m
Volume de Base Graduada | [23 empty] | = | 0 |  | m³
Área de Imprimação
0 |  | X | 0 |  | = | 0 |  |  |  | m²
Área de Imprimação | [23 empty] | = | 0 |  | m²
Área de Pista
152.2 |  | X | 13 |  | = | 1978.6 |  |  |  | m²
Área de Pista | [23 empty] | = | 1978.6 |  | m²
Área de Pavimentação = Área de Pista - Área de Sarjeta de Concreto | [23 empty] | = | 1896.1 |  | m²
PASSEIOS
Implantação de Calçadas de Concreto LD:
[5 empty] | = | 0
[5 empty] | = | 0
[5 empty] | = | 0
[5 empty] | = | 0
[5 empty] | = | 0
[5 empty] | = | 0
[5 empty] | = | 0
[5 empty] | = | 0
[5 empty] | = | 0
[5 empty] | = | 0
Rampas Localizadas | [23 empty] | = | 0 |  | unids
Área das Rampas = Numero de Rampas X Área de Rampa (2,67m²) | [23 empty] | = | 0 |  | m²
Área de Concreto das Calçadas = Área das Rampas - Área de Implantação de Calçadas LD | [23 empty] | = | 0 |  | m²
Implantação de Calçadas de Concreto LE:
0 |  | X | 0 |  | = | 0
Rampas Localizadas | [23 empty] | = | 0 |  | unids
Área das Rampas = Numero de Rampas X Área de Rampa (2,67m²) | [23 empty] | = | 0 |  | m²
Área de Concreto das Calçadas = Área das Rampas - Área de Implantação de Calçadas LD | [23 empty] | = | 0 |  | m²
Total da Área de Implantação de Calçadas | [23 empty] | = | 0 |  | m²
Implantação de Piso Tátil LD:
unids |  | X | área peça |  | = | área total
[5 empty] | = | 0 |  |  |  | implantação calçada nova (ext=0,75m ver detalhe 01)
[5 empty] | = | 0 |  |  |  | implantação calçada nova (ext=1,40m ver detalhe 01)
[5 empty] | = | 0 |  |  |  | implantação calçada nova (ext=2,45m ver detalhe 01)
[5 empty] | = | 0 |  |  |  | implantação calçada nova (ext=1,40m ver detalhe 01)
[5 empty] | = | 0 |  |  |  | implantação calçada nova (ext=88,05m)
[5 empty] | = | 0 |  |  |  | implantação calçada nova (ext=1,40m ver detalhe 02)
[5 empty] | = | 0 |  |  |  | implantação calçada nova (ext=3,80m ver detalhe 02)
[5 empty] | = | 0 |  |  |  | implantação calçada nova (ext=3,65m ver detalhe 03)
[5 empty] | = | 0 |  |  |  | implantação calçada nova (ext=1,40m ver detalhe 03)
[5 empty] | = | 0 |  |  |  | implantação calçada nova (ext=73,40m)
implantação calçada nova (ext=4,25m ver detalhe 07)
implantação calçada nova (ext=1,40m ver detalhe 07)
implantação calçada nova (ext=46,25m)
Extensão Implantação Piso Tátil LD | [23 empty] | = | 0 |  | m
Área Total de Piso Tátil LD | [23 empty] | = | 0 |  | m²
Implantação de Piso Tátil LE:
unids |  | X | área peça |  | = | área total
Extensão Implantação Piso Tátil LE | [23 empty] | = | 0 |  | m
Área Total de Piso Tátil LE | [23 empty] | = | 0 |  | m²
Extensão Total Implantação Piso Tátil | [23 empty] | = | 0 |  | m
Implantação de Rampas de Acessibilidade | [23 empty] | = | 4 |  | unids
SINALIZAÇÃO
Sinalização Vertical
Quantidade de Placas | [12 empty] | Área de Sinalização Vertical | [6 empty] | Placa de logradouro completa com poste
Placa Parada Obrigatória | [6 empty] | = | 3 |  | unid |  | X | 0.3 |  | = | 0.9 |  |  | m²
Placa Pedestres | [6 empty] | = | 2 |  | unid |  | X | 0.25 |  | = | 0.5 |  |  | m²
Placa Logradouro | [6 empty] | = | 3 |  | unid |  | X | 0.25 |  | = | 0.75 |  |  | m²
Placa de Obra (2,00X1,25m) | [6 empty] | = | 0 |  | unid |  | X | 2.5 |  | = | 0 |  |  | m²
Total de Placas | [23 empty] | = | 8 |  | unids
Área Total de Sinalização Vertical | [23 empty] | = | 2.15 |  | m²
Suportes Metálicos | [23 empty] | = | 8 |  | unids
Sinalização Horizontal Áreas Especiais
Quantidade de Faixas | [12 empty] | Área de Faixas
Faixas de pedestres (3,00X12,40m) | [6 empty] | = | 2 |  | unid |  | X | 21.68 |  | = | 43.36 |  |  | m²
Faixas de pedestres (3,00X7,80m) | [6 empty] | = | 0 |  | unid |  | X | 13.52 |  | = | 0 |  |  | m²
Total de Faixas | [23 empty] | = | 2 |  | unids
Área Total de Sinalização Áreas Especiais | [23 empty] | = | 43.36 |  | m²
Implantação de Rampas de Acessibilidade | [23 empty] | = | 4 |  | unids
SERVIÇOS:
Item 1 |  | SERVIÇOS INICIAIS:
Item 1.1 |  | MOBILIZAÇÃO E SERVIÇOS TOPOGRÁFICOS | [21 empty] | = | 1978.6 |  | m²
Item 1.2 |  | PLACA DE OBRA (2,00X1,25m), FIXADA EM ESTRUTURA DE MADEIRA | [21 empty] | = | 0 |  | m²
Item 1.3 |  | CAPINA E LIMPEZA MANUAL | [21 empty] | = | 0 |  | m²
Item 1.4 |  | REMOÇÃO DA CAMADA VEGETAL | [21 empty] | = | 0 |  | m²
Item 1.5 |  | TRANSPORTE DE MATERIAL DE LIMPEZA E BOTA FORA 500 - 1000M | [21 empty] | = | 0 |  | m³
VOLUME DE TRANSPORTE | [6 empty] | = | VOLUME DE CAPINA MANUAL | [8 empty] | + | VOLUME DE REMOÇÃO VEGETAL
[8 empty] | 0 | [5 empty] | m³ |  |  | + | 0 |  |  | m³
Item 2 |  | DRENAGEM:
Item 2.1 |  | ESCAVAÇÃO MECANIZADA DE VALA | [21 empty] | = | 0 |  | m³
Item 2.2 |  | TRANSPORTE MATERIAL ESCAVADO DMT 500 - 1000M | [21 empty] | = | 0 |  | m³
VOLUME DE TRANSPORTE | [6 empty] | = | VOLUME DA REDE | [8 empty] | + | VOLUME LASTRO DE BRITA |  |  |  | + | VOLUME REATERRO COM BASE
[8 empty] | 0 | [5 empty] | m³ |  |  | + | 0 |  |  | m³ | + | 0 |  |  | m³
Item 2.3 |  | LASTRO COM PREPARO DE FUNDO, COM CAMADA DE BRITA | [21 empty] | = | 0 |  | m³
VOLUME DO LASTRO | [6 empty] | = | ÁREA DE ESCAVAÇÃO DRENAGEM | [8 empty] | X | ESPESSURA DO LASTRO
[8 empty] | 0 | [5 empty] | m² |  |  | X | 0.1 |  |  | m
Item 2.4 |  | TRANSPORTE DE BRITA - DMT 30 KM | [21 empty] | = | 0 |  | m³/km
[8 empty] | VOLUME DE BRITA | [8 empty] | X | DMT 30
[8 empty] | 0 | [5 empty] | m³ |  |  | X | 30 |  |  | Km
Item 2.5 |  | REDE PLUVIAL DIAMETRO = 0,50M | [21 empty] | = | 0 |  | m
Item 2.6 |  | REDE PLUVIAL DIAMETRO = 0,60M | [21 empty] | = | 0 |  | m
Item 2.7 |  | REDE PLUVIAL DIAMETRO = 0,80M | [21 empty] | = | 0 |  | m
Item 2.8 |  | CAIXA COLETORA TIPO 01 ( CC - 01 ) | [21 empty] | = | 0 |  | unids
Item 2.9 |  | CAIXA DE PASSAGEM TIPO 01 ( CP - 01 ) | [21 empty] | = | 0 |  | unids
Item 2.10 |  | BOCA DE BUEIRO TIPO 01 ( BB - 01 ) | [21 empty] | = | 0 |  | unids
Item 2.11 |  | BOCA DE BUEIRO TIPO 02 ( BB - 02 ) | [21 empty] | = | 0 |  | unids
Item 2.12 |  | REATERRO DE VALA | [21 empty] | = | 0 |  | m³
VOLUME DE REATERRO | [6 empty] | = | VOLUME DE ESCAVAÇÃO | [8 empty] | - | VOLUME DE BOTA-FORA
[7 empty] | = | 0 | [5 empty] | m³ |  |  | - | 0 |  |  | m³
Item 2.13 |  | REATERRO DE VALA COM BRITA GRADUADA | [21 empty] | = | 0 |  | m³
VOLUME DE BRITA | [6 empty] | = | ÁREA DE ESCAVAÇÃO REDE | [8 empty] | - | ESPESSURA DE BRITA
[7 empty] | = | 0 | [5 empty] | m |  |  | - | 0.4 |  |  | m
Item 2.14 |  | TRANSPORTE DE BRITA GRADUADA - DMT 30 KM | [21 empty] | = | 0 |  | m³/km
[8 empty] | VOLUME DE BRITA | [8 empty] | X | DMT 30
[8 empty] | 0 | [5 empty] | m³ |  |  | X | 30 |  |  | Km
Item 2.15 |  | REMOÇÃO DE MEIO-FIO | [21 empty] | = | 0 |  | m
Item 2.16 |  | IMPLANTAÇÃO DE MEIO-FIO | [21 empty] | = | 0 |  | m
Item 2.17 |  | IMPLANTAÇÃO DE MEIO-FIO E SARJETA DE CONCRETO CONJUGADOS | [21 empty] | = | 0 |  | m
Item 2.18 |  | SARJETA DE CONCRETO | [21 empty] | = | 0 |  | m
Item 3 |  | PAVIMENTAÇÃO:
Item 3.1 |  | EXECUÇÃO DE CALÇAMENTO DE PEDRAS IRREGULARES | [21 empty] | = | 0 |  | m²
ÁREA DE CALÇAMENTO | [6 empty] | = | ÁREA TOTAL DE PISTA | [8 empty] | - | ÁREA DE SARJETA DE CONCRETO
[8 empty] | 0 | [5 empty] | m² |  |  | - | 0 |  |  | m²
Item 3.2 |  | EXECUÇÃO DE BASE DE BRITA GRADUADA | [21 empty] | = | 0 |  | m³
BRITA GRADUADA | [6 empty] | = | ÁREA DE CONFORMAÇÃO | [8 empty] | X | ESPESSURA DA CAMADA
[8 empty] | 0 | [5 empty] | m² |  |  | X | 0.08 |  |  | m
Item 3.3 |  | TRANSPORTE DE BASE DE BRITA GRADUADA - DMT 30 KM | [21 empty] | = | 0 |  | m³/km
[8 empty] | VOLUME DE BRITA GRADUADA | [8 empty] | X | DMT 30
[8 empty] | 0 | [5 empty] | m³ |  |  | X | 30 |  |  | Km
Item 3.4 |  | IMPRIMAÇÃO COM CM 30 | [21 empty] | = | 0 |  | m²
ÁREA DE IMPRIMAÇÃO | [6 empty] | = | ÁREA DE BASE GRADUADA
[8 empty] | 0 | [5 empty] | m²
Item 3.5 |  | LAVAGEM DA PISTA | [21 empty] | = | 1978.6 |  | m²
ÁREA DE LAVAGEM | [6 empty] | = | ÁREA TOTAL DE PISTA | [8 empty] | - | ÁREA DE CONFORMAÇÃO
[8 empty] | 1978.6 | [5 empty] | m² |  |  | - | 0 |  |  | m²
Item 3.6 |  | PINTURA DE LIGAÇÃO PARA REPERFILAGEM - RR2C | [21 empty] | = | 1896.1 |  | m²
ÁREA DE PINTURA DE LIGAÇÃO | [6 empty] | = | ÁREA TOTAL DE PISTA | [8 empty] | - | ÁREA DE SARJETA DE CONCRETO
[8 empty] | 1978.6 | [5 empty] | m² |  |  | - | 82.5 |  |  | m²
Item 3.7 |  | REPERFILAGEM ASFÁLTICA CBUQ 4,00CM | [21 empty] | = | 75.84 |  | m³
ÁREA DE REPERFILAGEM | [6 empty] | = | ÁREA DE PINTURA DE LIGAÇÃO | [8 empty] | X | ESPESSURA DA CAMADA
[8 empty] | 1896.1 | [5 empty] | m² |  |  | X | 0.04 |  |  | m
Item 3.8 |  | PINTURA DE LIGAÇÃO - RR2C | [21 empty] | = | 1896.1 |  | m²
ÁREA DE PINTURA DE LIGAÇÃO | [6 empty] | = | ÁREA DE PISTA | [8 empty] | - | ÁREA DE SARJETA DE CONCRETO
[8 empty] | 1978.6 | [5 empty] | m² |  |  | - | 82.5 |  |  | m²
Item 3.9 |  | REVESTIMENTO ASFÁLTICO CBUQ 3,00CM | [21 empty] | = | 56.88 |  | m³
ÁREA DE CAPA FINAL | [6 empty] | = | ÁREA DE PINTURA DE LIGAÇÃO | [8 empty] | X | ESPESSURA DA CAMADA
[8 empty] | 1896.1 | [5 empty] | m² |  |  | X | 0.03 |  |  | m
Item 3.10 |  | TRANSPORTE DE CBUQ - DMT 30 KM | [21 empty] | = | 3981.6 |  | m³Xkm
VOLUME DE REPERFILAGEM | [6 empty] | + | VOLUME DE CAPA FINAL | [8 empty] | X | DMT 30
75.84 |  |  |  | m³ |  |  | + | 56.88 | [5 empty] | m³ |  |  | X | 30 |  |  | km
Item 4 |  | PASSEIO COM ACESSIBILIDADE
Item 4.1 |  | LASTRO DE BRITA, ESPESSURA 5cm, COMPACTAÇÃO MANUAL | [21 empty] | = | 0 |  | m³
LASTRO DE BRITA | [6 empty] | = | ÁREA IMPLANTAÇÃO CALÇADAS | [8 empty] | X | ESPESSURA DE BRITA
[8 empty] | 0 | [5 empty] | m² |  |  | X | 0.05 |  |  | m
Item 4.2 |  | TRANSPORTE DE BRITA - DMT 30 KM | [21 empty] | = | 0 |  | m³/km
[8 empty] | VOLUME DE BRITA | [8 empty] | X | DMT 30
[8 empty] | 0 | [5 empty] | m³ |  |  | X | 30 |  |  | Km
Item 4.3 |  | IMPLANTAÇÃO CALÇADA DE CONCRETO (5CM) | [21 empty] | = | 0 |  | m³
VOLUME DE CONCRETO | [6 empty] | = | ÁREA IMPLANTAÇÃO CALÇADAS | [8 empty] | X | ESPESSURA DE CONCRETO
[8 empty] | 0 | [5 empty] | m² |  |  | X | 0.05 |  |  | m
Item 4.4 |  | PISO TÁTIL COM ASSENTAMENTO DIRETO EM CALÇADAS NOVAS | [21 empty] | = | 0 |  | m²
ASSENTAMENTO PISO TÁTIL | [6 empty] | = | PISO TÁTIL LD | [8 empty] | + | PISO TÁTIL LE
[7 empty] | = | 0 | [5 empty] | m² |  |  | + | 0 |  |  | m²
Item 4.5 |  | RAMPAS DE ACESSIBILIDADE | [21 empty] | = | 4 |  | unids
Item 5 |  | SINALIZAÇÃO:
Item 5.1 |  | SINALIZAÇÃO HORIZONTAL:
Item 5.1.1 |  | SINALIZAÇÃO HORIZONTAL ÁREAS ESPECIAIS (TRAVESSIA DE PEDESTRE) | [21 empty] | = | 43.36 |  | m²
Item 5.2 |  | SINALIZAÇÃO VERTICAL:
Item 5.2.1 |  | PLACA TIPO R01-REGULAMENTAÇÃO (PARADA OBRIGATÓRIA) - COMPLETA COM POSTE METÁLICO 2", L=25cm | [21 empty] | = | 3 |  | unids
Item 5.2.2 |  | PLACA TIPO A32B (PASSAGEM DE PEDESTRES) - COMPLETA COM POSTE METÁLICO 2", L=50cm | [21 empty] | = | 2 |  | unids
Item 5.2.3 |  | PLACA TIPO INDICAÇÃO (LOGRADOURO) - COMPLETA COM POSTE METÁLICO 2 ", D=50X25cm | [21 empty] | = | 3 |  | unids
Item 6 |  | SERVIÇOS COMPLEMENTARES:
Item 6.1 |  | PINTURA DE MEIO-FIO (CAIAÇÃO) | [21 empty] | = | 275 |  | m

## JULIO (hidden)
MEMORIAL DE CÁLCULO
OBRA: SERVIÇOS INICIAIS, DRENAGEM, PAVIMENTAÇÃO, ACESSIBILIDADE, SINALIZAÇÃO E SERVIÇOS COMPLEMENTARES.
LOCAL: RUA JÚLIO DE CASTILHOS
TRECHO: ENTRE A RUA DUQUE DE CAXIAS E A AVENIDA DR. OSVALDO TEIXEIRA
Extensão média de pista: |  |  |  |  | 137 |  |  |  | m
Largura média de pista: |  |  |  |  | 12 |  |  |  | m
SERVIÇOS INICIAIS
Área de Capina e Limpeza Manual
0 |  | X | 0 |  | = | 0 |  |  |  | m² | Lado Esquerdo
0 |  | X | 0 |  | = | 0 |  |  |  | m² | Lado Direito
Área de Capina e Limpeza Manual | [23 empty] | = | 0 |  | m²
Volume de Material para Bota Fora = Área de Capina X Espessura Média de Material (0,05m) | [23 empty] | = | 0 |  | m³
Remoção da Camada Vegetal
137 |  | X |  |  | = | 0 |  |  |  | m² | Lado Esquerdo
137 |  | X |  |  | = | 0 |  |  |  | m² | Lado Direito
[24 empty] | = | 0 |  | m²
Volume de Material para Bota Fora = Área de Remoção da Camada Vegetal X Espessura Média de Material (0,15m) | [23 empty] | = | 0 |  | m³
Área de Regularização
|  | X |  |  | = | 0 |  |  |  | m²
Área de Regularização | [23 empty] | = | 0 |  | m²
DRENAGEM
Extensão Rede Pluvial Ø500
Extensão Total de Rede Pluvial Ø500 | [23 empty] | = | 0 |  | m
Área em Planta de Escavação Rede Pluvial Ø500 = Extensão Rede Pluvial X Largura da Escavação (0,90m) | [23 empty] | = | 0 |  | m²
Volume de Escavação Rede Pluvial Ø500 = Área em Planta de Escavação X Profundidade de Escavação (1,20m) | [23 empty] | = | 0 |  | m³
Volume da Rede Pluvial Ø500 = Extensão da Rede X Área do Tubo (0,30m²) | [23 empty] | = | 0 |  | m³
Extensão Rede Pluvial Ø600
Extensão Total de Rede Pluvial Ø600 | [23 empty] | = | 0 |  | m
Área em Planta de Escavação Rede Pluvial Ø600 = Extensão Rede Pluvial X Largura da Escavação (1,10m) | [23 empty] | = | 0 |  | m²
Volume de Escavação Rede Pluvial Ø600 = Área em Planta de Escavação X Profundidade de Escavação (1,30m) | [23 empty] | = | 0 |  | m³
Volume da Rede Pluvial Ø600 = Extensão da Rede X Área do Tubo (0,35m²) | [23 empty] | = | 0 |  | m³
Extensão Rede Pluvial Ø800
Extensão Total de Rede Pluvial Ø800 | [23 empty] | = | 0 |  | m
Área em Planta de Escavação Rede Pluvial Ø800 = Extensão Rede Pluvial X Largura da Escavação (1,30m) | [23 empty] | = | 0 |  | m²
Volume de Escavação Rede Pluvial Ø800 = Área em Planta de Escavação X Profundidade de Escavação (1,60m) | [23 empty] | = | 0 |  | m³
Volume da Rede Pluvial Ø800 = Extensão da Rede X Área do Tubo (0,57m²) | [23 empty] | = | 0 |  | m³
Caixa Coletora Tipo 01 ( CC - 01 )
Caixa coletora com grelha | [23 empty] | = | 0 |  | unid
Área em Planta Escavação para Caixa Coletora=Quantidade de CaixasXLargura de Escavação(1,60X1,60m) | [23 empty] | = | 0 |  | m²
Volume de Escavação para Caixa Coletora=Área de EscavaçãoXProfundidade(1,60m) | [23 empty] | = | 0 |  | m³
Volume das Caixas Coletoras=Quantidade de CaixasXVolume da Caixa(1,50X1,50X1,60m) | [23 empty] | = | 0 |  | m³
Caixa de Passagem Tipo 01 ( CP - 01 )
Caixa de Passagem | [23 empty] | = | 0 |  | unid
Área em Planta Escavação para Caixa Coletora=Quantidade de CaixasXLargura de Escavação(1,60X1,60m) | [23 empty] | = | 0 |  | m²
Volume de Escavação para Caixa Coletora=Área de EscavaçãoXProfundidade(2,00m) | [23 empty] | = | 0 |  | m³
Volume das Caixas Coletoras=Quantidade de CaixasXVolume da Caixa(1,50X1,50X1,60m) | [23 empty] | = | 0 |  | m³
Boca de Bueiro Para Rede de Ø600 ( BB - 01 )
Boca de Bueiro 01 | [23 empty] | = | 0 |  | unid
Boca de Bueiro Para Rede de Ø800 ( BB - 02 )
Boca de Bueiro 02 | [23 empty] | = | 0 |  | unid
Volume Total da Rede Pluvial | [23 empty] | = | 0 |  | m³
Área Total de Escavação Rede Pluvial | [23 empty] | = | 0 |  | m²
Área Total de Escavação Caixas Coletoras | [23 empty] | = | 0 |  | m³
Área Total de Escavação | [23 empty] | = | 0 |  | m³
Volume Total de Escavação Rede Pluvial | [23 empty] | = | 0 |  | m³
Volume Total de Escavação Caixas Coletoras | [23 empty] | = | 0 |  | m³
Volume Total de Escavação | [23 empty] | = | 0 |  | m³
Implantação de meio-fio e sarjeta conjugados
LD
LE
Extensão Total de Implantação de Meio-fio e Sarjeta de Concreto Conjugados | [23 empty] | = | 0 |  | m
Sustituição de Meio-fio
LD
LE
Extensão Total de Substituição de Meio-fio | [23 empty] | = | 0 |  | m
Sarjeta Existente
LD | 138
LE | 138
Extensão Total de Sarjeta | [23 empty] | = | 276 |  | m
Área de Sarjeta = Extensão de Sarjeta X Largura da Sarjeta (0,30m) | [23 empty] | = | 82.8 |  | m²
PAVIMENTAÇÃO
Área de Conformação com Base Graduada
0 |  | X | 0 |  | = | 0 |  |  |  | m²
Área de Conformação com Base Graduada | [23 empty] | = | 0 |  | m²
Espessura Média Compactada | [23 empty] | = | 0.08 |  | m
Volume de Base Graduada | [23 empty] | = | 0 |  | m³
Área de Imprimação
0 |  | X | 0 |  | = | 0 |  |  |  | m²
Área de Imprimação | [23 empty] | = | 0 |  | m²
Área de Pista
137 |  | X | 12 |  | = | 1644 |  |  |  | m²
Área de Pista | [23 empty] | = | 1644 |  | m²
Área de Pavimentação = Área de Pista - Área de Sarjeta de Concreto | [23 empty] | = | 1561.2 |  | m²
PASSEIOS
Implantação de Calçadas de Concreto LD:
[5 empty] | = | 0
[5 empty] | = | 0
[5 empty] | = | 0
[5 empty] | = | 0
[5 empty] | = | 0
[5 empty] | = | 0
[5 empty] | = | 0
[5 empty] | = | 0
[5 empty] | = | 0
[5 empty] | = | 0
Rampas Localizadas | [23 empty] | = | 0 |  | unids
Área das Rampas = Numero de Rampas X Área de Rampa (2,67m²) | [23 empty] | = | 0 |  | m²
Área de Concreto das Calçadas = Área das Rampas - Área de Implantação de Calçadas LD | [23 empty] | = | 0 |  | m²
Implantação de Calçadas de Concreto LE:
0 |  | X | 0 |  | = | 0
Rampas Localizadas | [23 empty] | = | 0 |  | unids
Área das Rampas = Numero de Rampas X Área de Rampa (2,67m²) | [23 empty] | = | 0 |  | m²
Área de Concreto das Calçadas = Área das Rampas - Área de Implantação de Calçadas LD | [23 empty] | = | 0 |  | m²
Total da Área de Implantação de Calçadas | [23 empty] | = | 0 |  | m²
Implantação de Piso Tátil LD:
unids |  | X | área peça |  | = | área total
[5 empty] | = | 0 |  |  |  | implantação calçada nova (ext=0,75m ver detalhe 01)
[5 empty] | = | 0 |  |  |  | implantação calçada nova (ext=1,40m ver detalhe 01)
[5 empty] | = | 0 |  |  |  | implantação calçada nova (ext=2,45m ver detalhe 01)
[5 empty] | = | 0 |  |  |  | implantação calçada nova (ext=1,40m ver detalhe 01)
[5 empty] | = | 0 |  |  |  | implantação calçada nova (ext=88,05m)
[5 empty] | = | 0 |  |  |  | implantação calçada nova (ext=1,40m ver detalhe 02)
[5 empty] | = | 0 |  |  |  | implantação calçada nova (ext=3,80m ver detalhe 02)
[5 empty] | = | 0 |  |  |  | implantação calçada nova (ext=3,65m ver detalhe 03)
[5 empty] | = | 0 |  |  |  | implantação calçada nova (ext=1,40m ver detalhe 03)
[5 empty] | = | 0 |  |  |  | implantação calçada nova (ext=73,40m)
implantação calçada nova (ext=4,25m ver detalhe 07)
implantação calçada nova (ext=1,40m ver detalhe 07)
implantação calçada nova (ext=46,25m)
Extensão Implantação Piso Tátil LD | [23 empty] | = | 0 |  | m
Área Total de Piso Tátil LD | [23 empty] | = | 0 |  | m²
Implantação de Piso Tátil LE:
unids |  | X | área peça |  | = | área total
Extensão Implantação Piso Tátil LE | [23 empty] | = | 0 |  | m
Área Total de Piso Tátil LE | [23 empty] | = | 0 |  | m²
Extensão Total Implantação Piso Tátil | [23 empty] | = | 0 |  | m
Implantação de Rampas de Acessibilidade | [23 empty] | = | 4 |  | unids
SINALIZAÇÃO
Sinalização Vertical
Quantidade de Placas | [12 empty] | Área de Sinalização Vertical | [6 empty] | Placa de logradouro completa com poste
Placa Parada Obrigatória | [6 empty] | = | 2 |  | unid |  | X | 0.3 |  | = | 0.6 |  |  | m²
Placa Pedestres | [6 empty] | = | 2 |  | unid |  | X | 0.25 |  | = | 0.5 |  |  | m²
Placa Logradouro | [6 empty] | = | 2 |  | unid |  | X | 0.25 |  | = | 0.5 |  |  | m²
Placa de Obra (2,00X1,25m) | [6 empty] | = | 0 |  | unid |  | X | 2.5 |  | = | 0 |  |  | m²
Total de Placas | [23 empty] | = | 6 |  | unids
Área Total de Sinalização Vertical | [23 empty] | = | 1.6 |  | m²
Suportes Metálicos | [23 empty] | = | 6 |  | unids
Sinalização Horizontal Áreas Especiais
Quantidade de Faixas | [12 empty] | Área de Faixas
Faixas de pedestres (3,00X10,80m) | [6 empty] | = | 2 |  | unid |  | X | 18.96 |  | = | 37.92 |  |  | m²
Faixas de pedestres (3,00X7,80m) | [6 empty] | = | 0 |  | unid |  | X | 13.52 |  | = | 0 |  |  | m²
Total de Faixas | [23 empty] | = | 2 |  | unids
Área Total de Sinalização Áreas Especiais | [23 empty] | = | 37.92 |  | m²
Implantação de Rampas de Acessibilidade | [23 empty] | = | 4 |  | unids
SERVIÇOS:
Item 1 |  | SERVIÇOS INICIAIS:
Item 1.1 |  | MOBILIZAÇÃO E SERVIÇOS TOPOGRÁFICOS | [21 empty] | = | 1644 |  | m²
Item 1.2 |  | PLACA DE OBRA (2,00X1,25m), FIXADA EM ESTRUTURA DE MADEIRA | [21 empty] | = | 0 |  | m²
Item 1.3 |  | CAPINA E LIMPEZA MANUAL | [21 empty] | = | 0 |  | m²
Item 1.4 |  | REMOÇÃO DA CAMADA VEGETAL | [21 empty] | = | 0 |  | m²
Item 1.5 |  | TRANSPORTE DE MATERIAL DE LIMPEZA E BOTA FORA 500 - 1000M | [21 empty] | = | 0 |  | m³
VOLUME DE TRANSPORTE | [6 empty] | = | VOLUME DE CAPINA MANUAL | [8 empty] | + | VOLUME DE REMOÇÃO VEGETAL
[8 empty] | 0 | [5 empty] | m³ |  |  | + | 0 |  |  | m³
Item 2 |  | DRENAGEM:
Item 2.1 |  | ESCAVAÇÃO MECANIZADA DE VALA | [21 empty] | = | 0 |  | m³
Item 2.2 |  | TRANSPORTE MATERIAL ESCAVADO DMT 500 - 1000M | [21 empty] | = | 0 |  | m³
VOLUME DE TRANSPORTE | [6 empty] | = | VOLUME DA REDE | [8 empty] | + | VOLUME LASTRO DE BRITA |  |  |  | + | VOLUME REATERRO COM BASE
[8 empty] | 0 | [5 empty] | m³ |  |  | + | 0 |  |  | m³ | + | 0 |  |  | m³
Item 2.3 |  | LASTRO COM PREPARO DE FUNDO, COM CAMADA DE BRITA | [21 empty] | = | 0 |  | m³
VOLUME DO LASTRO | [6 empty] | = | ÁREA DE ESCAVAÇÃO DRENAGEM | [8 empty] | X | ESPESSURA DO LASTRO
[8 empty] | 0 | [5 empty] | m² |  |  | X | 0.1 |  |  | m
Item 2.4 |  | TRANSPORTE DE BRITA - DMT 30 KM | [21 empty] | = | 0 |  | m³/km
[8 empty] | VOLUME DE BRITA | [8 empty] | X | DMT 30
[8 empty] | 0 | [5 empty] | m³ |  |  | X | 30 |  |  | Km
Item 2.5 |  | REDE PLUVIAL DIAMETRO = 0,50M | [21 empty] | = | 0 |  | m
Item 2.6 |  | REDE PLUVIAL DIAMETRO = 0,60M | [21 empty] | = | 0 |  | m
Item 2.7 |  | REDE PLUVIAL DIAMETRO = 0,80M | [21 empty] | = | 0 |  | m
Item 2.8 |  | CAIXA COLETORA TIPO 01 ( CC - 01 ) | [21 empty] | = | 0 |  | unids
Item 2.9 |  | CAIXA DE PASSAGEM TIPO 01 ( CP - 01 ) | [21 empty] | = | 0 |  | unids
Item 2.10 |  | BOCA DE BUEIRO TIPO 01 ( BB - 01 ) | [21 empty] | = | 0 |  | unids
Item 2.11 |  | BOCA DE BUEIRO TIPO 02 ( BB - 02 ) | [21 empty] | = | 0 |  | unids
Item 2.12 |  | REATERRO DE VALA | [21 empty] | = | 0 |  | m³
VOLUME DE REATERRO | [6 empty] | = | VOLUME DE ESCAVAÇÃO | [8 empty] | - | VOLUME DE BOTA-FORA
[7 empty] | = | 0 | [5 empty] | m³ |  |  | - | 0 |  |  | m³
Item 2.13 |  | REATERRO DE VALA COM BRITA GRADUADA | [21 empty] | = | 0 |  | m³
VOLUME DE BRITA | [6 empty] | = | ÁREA DE ESCAVAÇÃO REDE | [8 empty] | - | ESPESSURA DE BRITA
[7 empty] | = | 0 | [5 empty] | m |  |  | - | 0.4 |  |  | m
Item 2.14 |  | TRANSPORTE DE BRITA GRADUADA - DMT 30 KM | [21 empty] | = | 0 |  | m³/km
[8 empty] | VOLUME DE BRITA | [8 empty] | X | DMT 30
[8 empty] | 0 | [5 empty] | m³ |  |  | X | 30 |  |  | Km
Item 2.15 |  | REMOÇÃO DE MEIO-FIO | [21 empty] | = | 0 |  | m
Item 2.16 |  | IMPLANTAÇÃO DE MEIO-FIO | [21 empty] | = | 0 |  | m
Item 2.17 |  | IMPLANTAÇÃO DE MEIO-FIO E SARJETA DE CONCRETO CONJUGADOS | [21 empty] | = | 0 |  | m
Item 2.18 |  | SARJETA DE CONCRETO | [21 empty] | = | 0 |  | m
Item 3 |  | PAVIMENTAÇÃO:
Item 3.1 |  | EXECUÇÃO DE CALÇAMENTO DE PEDRAS IRREGULARES | [21 empty] | = | 0 |  | m²
ÁREA DE CALÇAMENTO | [6 empty] | = | ÁREA TOTAL DE PISTA | [8 empty] | - | ÁREA DE SARJETA DE CONCRETO
[8 empty] | 0 | [5 empty] | m² |  |  | - | 0 |  |  | m²
Item 3.2 |  | EXECUÇÃO DE BASE DE BRITA GRADUADA | [21 empty] | = | 0 |  | m³
BRITA GRADUADA | [6 empty] | = | ÁREA DE CONFORMAÇÃO | [8 empty] | X | ESPESSURA DA CAMADA
[8 empty] | 0 | [5 empty] | m² |  |  | X | 0.08 |  |  | m
Item 3.3 |  | TRANSPORTE DE BASE DE BRITA GRADUADA - DMT 30 KM | [21 empty] | = | 0 |  | m³/km
[8 empty] | VOLUME DE BRITA GRADUADA | [8 empty] | X | DMT 30
[8 empty] | 0 | [5 empty] | m³ |  |  | X | 30 |  |  | Km
Item 3.4 |  | IMPRIMAÇÃO COM CM 30 | [21 empty] | = | 0 |  | m²
ÁREA DE IMPRIMAÇÃO | [6 empty] | = | ÁREA DE BASE GRADUADA
[8 empty] | 0 | [5 empty] | m²
Item 3.5 |  | LAVAGEM DA PISTA | [21 empty] | = | 1644 |  | m²
ÁREA DE LAVAGEM | [6 empty] | = | ÁREA TOTAL DE PISTA | [8 empty] | - | ÁREA DE CONFORMAÇÃO
[8 empty] | 1644 | [5 empty] | m² |  |  | - | 0 |  |  | m²
Item 3.6 |  | PINTURA DE LIGAÇÃO PARA REPERFILAGEM - RR2C | [21 empty] | = | 1561.2 |  | m²
ÁREA DE PINTURA DE LIGAÇÃO | [6 empty] | = | ÁREA TOTAL DE PISTA | [8 empty] | - | ÁREA DE SARJETA DE CONCRETO
[8 empty] | 1644 | [5 empty] | m² |  |  | - | 82.8 |  |  | m²
Item 3.7 |  | REPERFILAGEM ASFÁLTICA CBUQ 4,00CM | [21 empty] | = | 62.45 |  | m³
ÁREA DE REPERFILAGEM | [6 empty] | = | ÁREA DE PINTURA DE LIGAÇÃO | [8 empty] | X | ESPESSURA DA CAMADA
[8 empty] | 1561.2 | [5 empty] | m² |  |  | X | 0.04 |  |  | m
Item 3.8 |  | PINTURA DE LIGAÇÃO - RR2C | [21 empty] | = | 1561.2 |  | m²
ÁREA DE PINTURA DE LIGAÇÃO | [6 empty] | = | ÁREA DE PISTA | [8 empty] | - | ÁREA DE SARJETA DE CONCRETO
[8 empty] | 1644 | [5 empty] | m² |  |  | - | 82.8 |  |  | m²
Item 3.9 |  | REVESTIMENTO ASFÁLTICO CBUQ 3,00CM | [21 empty] | = | 46.84 |  | m³
ÁREA DE CAPA FINAL | [6 empty] | = | ÁREA DE PINTURA DE LIGAÇÃO | [8 empty] | X | ESPESSURA DA CAMADA
[8 empty] | 1561.2 | [5 empty] | m² |  |  | X | 0.03 |  |  | m
Item 3.10 |  | TRANSPORTE DE CBUQ - DMT 30 KM | [21 empty] | = | 3278.7 |  | m³Xkm
VOLUME DE REPERFILAGEM | [6 empty] | + | VOLUME DE CAPA FINAL | [8 empty] | X | DMT 30
62.45 |  |  |  | m³ |  |  | + | 46.84 | [5 empty] | m³ |  |  | X | 30 |  |  | km
Item 4 |  | PASSEIO COM ACESSIBILIDADE
Item 4.1 |  | LASTRO DE BRITA, ESPESSURA 5cm, COMPACTAÇÃO MANUAL | [21 empty] | = | 0 |  | m³
LASTRO DE BRITA | [6 empty] | = | ÁREA IMPLANTAÇÃO CALÇADAS | [8 empty] | X | ESPESSURA DE BRITA
[8 empty] | 0 | [5 empty] | m² |  |  | X | 0.05 |  |  | m
Item 4.2 |  | TRANSPORTE DE BRITA - DMT 30 KM | [21 empty] | = | 0 |  | m³/km
[8 empty] | VOLUME DE BRITA | [8 empty] | X | DMT 30
[8 empty] | 0 | [5 empty] | m³ |  |  | X | 30 |  |  | Km
Item 4.3 |  | IMPLANTAÇÃO CALÇADA DE CONCRETO (5CM) | [21 empty] | = | 0 |  | m³
VOLUME DE CONCRETO | [6 empty] | = | ÁREA IMPLANTAÇÃO CALÇADAS | [8 empty] | X | ESPESSURA DE CONCRETO
[8 empty] | 0 | [5 empty] | m² |  |  | X | 0.05 |  |  | m
Item 4.4 |  | PISO TÁTIL COM ASSENTAMENTO DIRETO EM CALÇADAS NOVAS | [21 empty] | = | 0 |  | m²
ASSENTAMENTO PISO TÁTIL | [6 empty] | = | PISO TÁTIL LD | [8 empty] | + | PISO TÁTIL LE
[7 empty] | = | 0 | [5 empty] | m² |  |  | + | 0 |  |  | m²
Item 4.5 |  | RAMPAS DE ACESSIBILIDADE | [21 empty] | = | 4 |  | unids
Item 5 |  | SINALIZAÇÃO:
Item 5.1 |  | SINALIZAÇÃO HORIZONTAL:
Item 5.1.1 |  | SINALIZAÇÃO HORIZONTAL ÁREAS ESPECIAIS (TRAVESSIA DE PEDESTRE) | [21 empty] | = | 37.92 |  | m²
Item 5.2 |  | SINALIZAÇÃO VERTICAL:
Item 5.2.1 |  | PLACA TIPO R01-REGULAMENTAÇÃO (PARADA OBRIGATÓRIA) - COMPLETA COM POSTE METÁLICO 2", L=25cm | [21 empty] | = | 2 |  | unids
Item 5.2.2 |  | PLACA TIPO A32B (PASSAGEM DE PEDESTRES) - COMPLETA COM POSTE METÁLICO 2", L=50cm | [21 empty] | = | 2 |  | unids
Item 5.2.3 |  | PLACA TIPO INDICAÇÃO (LOGRADOURO) - COMPLETA COM POSTE METÁLICO 2 ", D=50X25cm | [21 empty] | = | 2 |  | unids
Item 6 |  | SERVIÇOS COMPLEMENTARES:
Item 6.1 |  | PINTURA DE MEIO-FIO (CAIAÇÃO) | [21 empty] | = | 276 |  | m

## META 01
MEMORIAL DE CÁLCULO
OBRA: SERVIÇOS INICIAIS, DRENAGEM, PAVIMENTAÇÃO, ACESSIBILIDADE, SINALIZAÇÃO E SERVIÇOS COMPLEMENTARES.
LOCAL: RUA DANTE VARASCHIM META 01
TRECHO: ENTRE A RUA Pe. PEDRO STOELBEN A RUA PROJETADA 01
Extensão média de pista: | [5 empty] | 221.1 |  |  |  | m
Largura média de pista: | [5 empty] | 12 |  |  |  | m
SERVIÇOS INICIAIS
Área de Capina e Limpeza Manual
221.1 |  | X | 1 |  |  | = | 221.1 |  |  |  | m² | Lado Esquerdo
221.1 |  | X | 1 |  |  | = | 221.1 |  |  |  | m² | Lado Direito
Área de Capina e Limpeza Manual | [24 empty] | = | 442.2 |  | m²
Volume de Material para Bota Fora = Área de Capina X Espessura Média de Material (0,05m) | [24 empty] | = | 22.11 |  | m³
Remoção da Camada Vegetal
221.1 |  | X |  |  |  | = | 0 |  |  |  | m² | Lado Esquerdo
221.1 |  | X |  |  |  | = | 0 |  |  |  | m² | Lado Direito
[25 empty] | = | 0 |  | m²
Volume de Material para Bota Fora = Área de Remoção da Camada Vegetal X Espessura Média de Material (0,15m) | [24 empty] | = | 0 |  | m³
Área de Regularização
|  | X |  |  |  | = | 0 |  |  |  | m²
Área de Regularização | [24 empty] | = | 0 |  | m²
DRENAGEM
Extensão Rede Pluvial Ø500
Extensão Total de Rede Pluvial Ø500 | [24 empty] | = | 0 |  | m
Área em Planta de Escavação Rede Pluvial Ø500 = Extensão Rede Pluvial X Largura da Escavação (0,90m) | [24 empty] | = | 0 |  | m²
Volume de Escavação Rede Pluvial Ø500 = Área em Planta de Escavação X Profundidade de Escavação (1,20m) | [24 empty] | = | 0 |  | m³
Volume da Rede Pluvial Ø500 = Extensão da Rede X Área do Tubo (0,30m²) | [24 empty] | = | 0 |  | m³
Extensão Rede Pluvial Ø600
Extensão Total de Rede Pluvial Ø600 | [24 empty] | = | 0 |  | m
Área em Planta de Escavação Rede Pluvial Ø600 = Extensão Rede Pluvial X Largura da Escavação (1,10m) | [24 empty] | = | 0 |  | m²
Volume de Escavação Rede Pluvial Ø600 = Área em Planta de Escavação X Profundidade de Escavação (1,30m) | [24 empty] | = | 0 |  | m³
Volume da Rede Pluvial Ø600 = Extensão da Rede X Área do Tubo (0,35m²) | [24 empty] | = | 0 |  | m³
Extensão Rede Pluvial Ø800
Extensão Total de Rede Pluvial Ø800 | [24 empty] | = | 0 |  | m
Área em Planta de Escavação Rede Pluvial Ø800 = Extensão Rede Pluvial X Largura da Escavação (1,30m) | [24 empty] | = | 0 |  | m²
Volume de Escavação Rede Pluvial Ø800 = Área em Planta de Escavação X Profundidade de Escavação (1,60m) | [24 empty] | = | 0 |  | m³
Volume da Rede Pluvial Ø800 = Extensão da Rede X Área do Tubo (0,57m²) | [24 empty] | = | 0 |  | m³
Caixa Coletora Tipo 01 ( CC - 01 )
Caixa coletora com grelha | [24 empty] | = | 0 |  | unid
Área em Planta Escavação para Caixa Coletora=Quantidade de CaixasXLargura de Escavação(1,60X1,60m) | [24 empty] | = | 0 |  | m²
Volume de Escavação para Caixa Coletora=Área de EscavaçãoXProfundidade(1,60m) | [24 empty] | = | 0 |  | m³
Volume das Caixas Coletoras=Quantidade de CaixasXVolume da Caixa(1,50X1,50X1,60m) | [24 empty] | = | 0 |  | m³
Caixa de Passagem Tipo 01 ( CP - 01 )
Caixa de Passagem | [24 empty] | = | 0 |  | unid
Área em Planta Escavação para Caixa Coletora=Quantidade de CaixasXLargura de Escavação(1,60X1,60m) | [24 empty] | = | 0 |  | m²
Volume de Escavação para Caixa Coletora=Área de EscavaçãoXProfundidade(2,00m) | [24 empty] | = | 0 |  | m³
Volume das Caixas Coletoras=Quantidade de CaixasXVolume da Caixa(1,50X1,50X1,60m) | [24 empty] | = | 0 |  | m³
Boca de Bueiro Para Rede de Ø600 ( BB - 01 )
Boca de Bueiro 01 | [24 empty] | = | 0 |  | unid
Boca de Bueiro Para Rede de Ø800 ( BB - 02 )
Boca de Bueiro 02 | [24 empty] | = | 0 |  | unid
Volume Total da Rede Pluvial | [24 empty] | = | 0 |  | m³
Área Total de Escavação Rede Pluvial | [24 empty] | = | 0 |  | m²
Área Total de Escavação Caixas Coletoras | [24 empty] | = | 0 |  | m³
Área Total de Escavação | [24 empty] | = | 0 |  | m³
Volume Total de Escavação Rede Pluvial | [24 empty] | = | 0 |  | m³
Volume Total de Escavação Caixas Coletoras | [24 empty] | = | 0 |  | m³
Volume Total de Escavação | [24 empty] | = | 0 |  | m³
Implantação de meio-fio e sarjeta conjugados
LD
LE
Extensão Total de Implantação de Meio-fio e Sarjeta de Concreto Conjugados | [24 empty] | = | 0 |  | m
Sustituição de Meio-fio
LD | 15 |  |  | 8 |  | 4 |  |  | 5
LE | 8 |  |  | 14
Extensão Total de Substituição de Meio-fio | [24 empty] | = | 54 |  | m
Implantação de sarjeta de Concreto
LD | 91.75 |  |  | 119.6
LE | 212.2 |  |  | 1
Extensão Total de Sarjeta | [24 empty] | = | 424.55 |  | m
Área de Sarjeta = Extensão de Sarjeta X Largura da Sarjeta (0,30m) | [24 empty] | = | 127.37 |  | m²
PAVIMENTAÇÃO
Área de Conformação com Base Graduada
209 |  | X | 12 |  |  | = | 2508 |  |  |  | m²
Área de Conformação com Base Graduada | [24 empty] | = | 2508 |  | m²
Espessura Média Compactada | [24 empty] | = | 0.08 |  | m
Volume de Base Graduada | [24 empty] | = | 200.64 |  | m³
Área de Imprimação
209 |  | X | 12 |  |  | = | 2508 |  |  |  | m²
Área de Imprimação | [24 empty] | = | 2508 |  | m²
Área de Pista
221 |  | X | 12 |  |  | = | 2652 |  |  |  | m²
Área de Pista | [24 empty] | = | 2652 |  | m²
Área de Pavimentação = Área de Pista - Área de Sarjeta de Concreto | [24 empty] | = | 2524.63 |  | m²
PASSEIOS
Implantação de Calçadas de Concreto LD:
[6 empty] | = | 0
[6 empty] | = | 0
[6 empty] | = | 0
[6 empty] | = | 0
[6 empty] | = | 0
[6 empty] | = | 0
[6 empty] | = | 0
[6 empty] | = | 0
[6 empty] | = | 0
[6 empty] | = | 0
Rampas Localizadas | [24 empty] | = | 0 |  | unids
Área das Rampas = Numero de Rampas X Área de Rampa (2,67m²) | [24 empty] | = | 0 |  | m²
Área de Concreto das Calçadas = Área das Rampas - Área de Implantação de Calçadas LD | [24 empty] | = | 0 |  | m²
Implantação de Calçadas de Concreto LE:
0 |  | X | 0 |  |  | = | 0
Rampas Localizadas | [24 empty] | = | 0 |  | unids
Área das Rampas = Numero de Rampas X Área de Rampa (2,67m²) | [24 empty] | = | 0 |  | m²
Área de Concreto das Calçadas = Área das Rampas - Área de Implantação de Calçadas LD | [24 empty] | = | 0 |  | m²
Total da Área de Implantação de Calçadas | [24 empty] | = | 0 |  | m²
Implantação de Piso Tátil LD:
unids |  | X | área peça |  |  | = | área total
[6 empty] | = | 0 |  |  |  | implantação calçada nova (ext=0,75m ver detalhe 01)
[6 empty] | = | 0 |  |  |  | implantação calçada nova (ext=1,40m ver detalhe 01)
[6 empty] | = | 0 |  |  |  | implantação calçada nova (ext=2,45m ver detalhe 01)
[6 empty] | = | 0 |  |  |  | implantação calçada nova (ext=1,40m ver detalhe 01)
[6 empty] | = | 0 |  |  |  | implantação calçada nova (ext=88,05m)
[6 empty] | = | 0 |  |  |  | implantação calçada nova (ext=1,40m ver detalhe 02)
[6 empty] | = | 0 |  |  |  | implantação calçada nova (ext=3,80m ver detalhe 02)
[6 empty] | = | 0 |  |  |  | implantação calçada nova (ext=3,65m ver detalhe 03)
[6 empty] | = | 0 |  |  |  | implantação calçada nova (ext=1,40m ver detalhe 03)
[6 empty] | = | 0 |  |  |  | implantação calçada nova (ext=73,40m)
implantação calçada nova (ext=4,25m ver detalhe 07)
implantação calçada nova (ext=1,40m ver detalhe 07)
implantação calçada nova (ext=46,25m)
Extensão Implantação Piso Tátil LD | [24 empty] | = | 0 |  | m
Área Total de Piso Tátil LD | [24 empty] | = | 0 |  | m²
Implantação de Piso Tátil LE:
unids |  | X | área peça |  |  | = | área total
Extensão Implantação Piso Tátil LE | [24 empty] | = | 0 |  | m
Área Total de Piso Tátil LE | [24 empty] | = | 0 |  | m²
Extensão Total Implantação Piso Tátil | [24 empty] | = | 0 |  | m
Implantação de Rampas de Acessibilidade | [24 empty] | = | 8 |  | unids
SINALIZAÇÃO
Sinalização Vertical
Quantidade de Placas | [13 empty] | Área de Sinalização Vertical | [6 empty] | Placa de logradouro completa com poste
Placa Parada Obrigatória | [7 empty] | = | 2 |  | unid |  | X | 0.3 |  | = | 0.6 |  |  | m²
Placa Pedestres | [7 empty] | = | 4 |  | unid |  | X | 0.25 |  | = | 1 |  |  | m²
Placa Logradouro | [7 empty] | = | 1 |  | unid |  | X | 0.25 |  | = | 0.25 |  |  | m²
Placa de Obra (2,00X1,25m) | [7 empty] | = | 1 |  | unid |  | X | 2.5 |  | = | 2.5 |  |  | m²
Total de Placas | [24 empty] | = | 7 |  | unids
Área Total de Sinalização Vertical | [24 empty] | = | 1.85 |  | m²
Suportes Metálicos | [24 empty] | = | 7 |  | unids
Sinalização Horizontal Áreas Especiais
Quantidade de Faixas | [13 empty] | Área de Faixas
Faixas de pedestres (3,00X11,60m) | [7 empty] | = | 4 |  | unid |  | X | 20.28 |  | = | 81.12 |  |  | m²
Faixas de pedestres (3,00X7,80m) | [7 empty] | = | 0 |  | unid |  | X | 13.52 |  | = | 0 |  |  | m²
Total de Faixas | [24 empty] | = | 4 |  | unids
Área Total de Sinalização Áreas Especiais | [24 empty] | = | 81.12 |  | m²
Implantação de Rampas de Acessibilidade | [24 empty] | = | 8 |  | unids
SERVIÇOS:
Item 1 |  | SERVIÇOS INICIAIS:
Item 1.1 |  | MOBILIZAÇÃO E SERVIÇOS TOPOGRÁFICOS | [22 empty] | = | 2652 |  | m²
Item 1.2 |  | PLACA DE OBRA (2,00X1,25m), FIXADA EM ESTRUTURA DE MADEIRA | [22 empty] | = | 2.5 |  | m²
Item 1.3 |  | CAPINA E LIMPEZA MANUAL | [22 empty] | = | 442.2 |  | m²
Item 1.4 |  | REMOÇÃO DA CAMADA VEGETAL | [22 empty] | = | 0 |  | m²
Item 1.5 |  | TRANSPORTE DE MATERIAL DE LIMPEZA E BOTA FORA 500 - 1000M | [22 empty] | = | 22.11 |  | m³
VOLUME DE TRANSPORTE | [7 empty] | = | VOLUME DE CAPINA MANUAL | [8 empty] | + | VOLUME DE REMOÇÃO VEGETAL
[9 empty] | 22.11 | [5 empty] | m³ |  |  | + | 0 |  |  | m³
Item 2 |  | DRENAGEM:
Item 2.1 |  | ESCAVAÇÃO MECANIZADA DE VALA | [22 empty] | = | 0 |  | m³
Item 2.2 |  | TRANSPORTE MATERIAL ESCAVADO DMT 500 - 1000M | [22 empty] | = | 0 |  | m³
VOLUME DE TRANSPORTE | [7 empty] | = | VOLUME DA REDE | [8 empty] | + | VOLUME LASTRO DE BRITA |  |  |  | + | VOLUME REATERRO COM BASE
[9 empty] | 0 | [5 empty] | m³ |  |  | + | 0 |  |  | m³ | + | 0 |  |  | m³
Item 2.3 |  | LASTRO COM PREPARO DE FUNDO, COM CAMADA DE BRITA | [22 empty] | = | 0 |  | m³
VOLUME DO LASTRO | [7 empty] | = | ÁREA DE ESCAVAÇÃO DRENAGEM | [8 empty] | X | ESPESSURA DO LASTRO
[9 empty] | 0 | [5 empty] | m² |  |  | X | 0.1 |  |  | m
Item 2.4 |  | TRANSPORTE DE BRITA - DMT 30 KM | [22 empty] | = | 0 |  | m³/km
[9 empty] | VOLUME DE BRITA | [8 empty] | X | DMT 30
[9 empty] | 0 | [5 empty] | m³ |  |  | X | 30 |  |  | Km
Item 2.5 |  | REDE PLUVIAL DIAMETRO = 0,50M | [22 empty] | = | 0 |  | m
Item 2.6 |  | REDE PLUVIAL DIAMETRO = 0,60M | [22 empty] | = | 0 |  | m
Item 2.7 |  | REDE PLUVIAL DIAMETRO = 0,80M | [22 empty] | = | 0 |  | m
Item 2.8 |  | CAIXA COLETORA TIPO 01 ( CC - 01 ) | [22 empty] | = | 0 |  | unids
Item 2.9 |  | CAIXA DE PASSAGEM TIPO 01 ( CP - 01 ) | [22 empty] | = | 0 |  | unids
Item 2.10 |  | BOCA DE BUEIRO TIPO 01 ( BB - 01 ) | [22 empty] | = | 0 |  | unids
Item 2.11 |  | BOCA DE BUEIRO TIPO 02 ( BB - 02 ) | [22 empty] | = | 0 |  | unids
Item 2.12 |  | REATERRO DE VALA | [22 empty] | = | 0 |  | m³
VOLUME DE REATERRO | [7 empty] | = | VOLUME DE ESCAVAÇÃO | [8 empty] | - | VOLUME DE BOTA-FORA
[8 empty] | = | 0 | [5 empty] | m³ |  |  | - | 0 |  |  | m³
Item 2.13 |  | REATERRO DE VALA COM BRITA GRADUADA | [22 empty] | = | 0 |  | m³
VOLUME DE BRITA | [7 empty] | = | ÁREA DE ESCAVAÇÃO REDE | [8 empty] | - | ESPESSURA DE BRITA
[8 empty] | = | 0 | [5 empty] | m |  |  | - | 0.4 |  |  | m
Item 2.14 |  | TRANSPORTE DE BRITA GRADUADA - DMT 30 KM | [22 empty] | = | 0 |  | m³/km
[9 empty] | VOLUME DE BRITA | [8 empty] | X | DMT 30
[9 empty] | 0 | [5 empty] | m³ |  |  | X | 30 |  |  | Km
Item 2.15 |  | REMOÇÃO DE MEIO-FIO | [22 empty] | = | 54 |  | m
Item 2.16 |  | IMPLANTAÇÃO DE MEIO-FIO | [22 empty] | = | 54 |  | m
Item 2.17 |  | IMPLANTAÇÃO DE MEIO-FIO E SARJETA DE CONCRETO CONJUGADOS | [22 empty] | = | 0 |  | m
Item 2.18 |  | SARJETA DE CONCRETO | [22 empty] | = | 424.55 |  | m
Item 3 |  | PAVIMENTAÇÃO:
Item 3.1 |  | EXECUÇÃO DE CALÇAMENTO DE PEDRAS IRREGULARES | [22 empty] | = | 0 |  | m²
ÁREA DE CALÇAMENTO | [7 empty] | = | ÁREA TOTAL DE PISTA | [8 empty] | - | ÁREA DE SARJETA DE CONCRETO
[9 empty] | 0 | [5 empty] | m² |  |  | - | 0 |  |  | m²
Item 3.2 |  | EXECUÇÃO DE BASE DE BRITA GRADUADA | [22 empty] | = | 200.64 |  | m³
BRITA GRADUADA | [7 empty] | = | ÁREA DE CONFORMAÇÃO | [8 empty] | X | ESPESSURA DA CAMADA
[9 empty] | 2508 | [5 empty] | m² |  |  | X | 0.08 |  |  | m
Item 3.3 |  | TRANSPORTE DE BASE DE BRITA GRADUADA - DMT 30 KM | [22 empty] | = | 6019.2 |  | m³/km
[9 empty] | VOLUME DE BRITA GRADUADA | [8 empty] | X | DMT 30
[9 empty] | 200.64 | [5 empty] | m³ |  |  | X | 30 |  |  | Km
Item 3.4 |  | IMPRIMAÇÃO COM CM 30 | [22 empty] | = | 2508 |  | m²
ÁREA DE IMPRIMAÇÃO | [7 empty] | = | ÁREA DE BASE GRADUADA
[9 empty] | 2508 | [5 empty] | m²
Item 3.5 |  | LAVAGEM DA PISTA | [22 empty] | = | 144 |  | m²
ÁREA DE LAVAGEM | [7 empty] | = | ÁREA TOTAL DE PISTA | [8 empty] | - | ÁREA DE CONFORMAÇÃO
[9 empty] | 2652 | [5 empty] | m² |  |  | - | 2508 |  |  | m²
Item 3.6 |  | PINTURA DE LIGAÇÃO PARA REPERFILAGEM - RR2C | [22 empty] | = | 2524.63 |  | m²
ÁREA DE PINTURA DE LIGAÇÃO | [7 empty] | = | ÁREA TOTAL DE PISTA | [8 empty] | - | ÁREA DE SARJETA DE CONCRETO
[9 empty] | 2652 | [5 empty] | m² |  |  | - | 127.37 |  |  | m²
Item 3.7 |  | REPERFILAGEM ASFÁLTICA CBUQ 4,00CM | [22 empty] | = | 100.99 |  | m³
ÁREA DE REPERFILAGEM | [7 empty] | = | ÁREA DE PINTURA DE LIGAÇÃO | [8 empty] | X | ESPESSURA DA CAMADA
[9 empty] | 2524.63 | [5 empty] | m² |  |  | X | 0.04 |  |  | m
Item 3.8 |  | PINTURA DE LIGAÇÃO - RR2C | [22 empty] | = | 2524.63 |  | m²
ÁREA DE PINTURA DE LIGAÇÃO | [7 empty] | = | ÁREA DE PISTA | [8 empty] | - | ÁREA DE SARJETA DE CONCRETO
[9 empty] | 2652 | [5 empty] | m² |  |  | - | 127.37 |  |  | m²
Item 3.9 |  | REVESTIMENTO ASFÁLTICO CBUQ 3,00CM | [22 empty] | = | 75.74 |  | m³
ÁREA DE CAPA FINAL | [7 empty] | = | ÁREA DE PINTURA DE LIGAÇÃO | [8 empty] | X | ESPESSURA DA CAMADA
[9 empty] | 2524.63 | [5 empty] | m² |  |  | X | 0.03 |  |  | m
Item 3.10 |  | TRANSPORTE DE CBUQ - DMT 30 KM | [22 empty] | = | 5301.9 |  | m³Xkm
VOLUME DE REPERFILAGEM | [7 empty] | + | VOLUME DE CAPA FINAL | [8 empty] | X | DMT 30
100.99 |  |  |  |  | m³ |  |  | + | 75.74 | [5 empty] | m³ |  |  | X | 30 |  |  | km
Item 4 |  | PASSEIO COM ACESSIBILIDADE
Item 4.1 |  | LASTRO DE BRITA, ESPESSURA 5cm, COMPACTAÇÃO MANUAL | [22 empty] | = | 0 |  | m³
LASTRO DE BRITA | [7 empty] | = | ÁREA IMPLANTAÇÃO CALÇADAS | [8 empty] | X | ESPESSURA DE BRITA
[9 empty] | 0 | [5 empty] | m² |  |  | X | 0.05 |  |  | m
Item 4.2 |  | TRANSPORTE DE BRITA - DMT 30 KM | [22 empty] | = | 0 |  | m³/km
[9 empty] | VOLUME DE BRITA | [8 empty] | X | DMT 30
[9 empty] | 0 | [5 empty] | m³ |  |  | X | 30 |  |  | Km
Item 4.3 |  | IMPLANTAÇÃO CALÇADA DE CONCRETO (5CM) | [22 empty] | = | 0 |  | m³
VOLUME DE CONCRETO | [7 empty] | = | ÁREA IMPLANTAÇÃO CALÇADAS | [8 empty] | X | ESPESSURA DE CONCRETO
[9 empty] | 0 | [5 empty] | m² |  |  | X | 0.05 |  |  | m
Item 4.4 |  | PISO TÁTIL COM ASSENTAMENTO DIRETO EM CALÇADAS NOVAS | [22 empty] | = | 0 |  | m²
ASSENTAMENTO PISO TÁTIL | [7 empty] | = | PISO TÁTIL LD | [8 empty] | + | PISO TÁTIL LE
[8 empty] | = | 0 | [5 empty] | m² |  |  | + | 0 |  |  | m²
Item 4.5 |  | RAMPAS DE ACESSIBILIDADE | [22 empty] | = | 8 |  | unids
Item 5 |  | SINALIZAÇÃO:
Item 5.1 |  | SINALIZAÇÃO HORIZONTAL:
Item 5.1.1 |  | SINALIZAÇÃO HORIZONTAL ÁREAS ESPECIAIS (TRAVESSIA DE PEDESTRE) | [22 empty] | = | 81.12 |  | m²
Item 5.2 |  | SINALIZAÇÃO VERTICAL:
Item 5.2.1 |  | PLACA TIPO R01-REGULAMENTAÇÃO (PARADA OBRIGATÓRIA) - COMPLETA COM POSTE METÁLICO 2", L=25cm | [22 empty] | = | 2 |  | unids
Item 5.2.2 |  | PLACA TIPO A32B (PASSAGEM DE PEDESTRES) - COMPLETA COM POSTE METÁLICO 2", L=50cm | [22 empty] | = | 4 |  | unids
Item 5.2.3 |  | PLACA TIPO INDICAÇÃO (LOGRADOURO) - COMPLETA COM POSTE METÁLICO 2 ", D=50X25cm | [22 empty] | = | 1 |  | unids
Item 6 |  | SERVIÇOS COMPLEMENTARES:
Item 6.1 |  | PINTURA DE MEIO-FIO (CAIAÇÃO) | [22 empty] | = | 424.55 |  | m

## FRONZA (hidden)
MEMORIAL DE CÁLCULO
OBRA: SERVIÇOS INICIAIS, DRENAGEM, PAVIMENTAÇÃO, ACESSIBILIDADE, SINALIZAÇÃO E SERVIÇOS COMPLEMENTARES.
LOCAL: RUA JOÃO FRONZA
TRECHO: ENTRE A RUA DUQUE DE CAXIAS A RUA JOÃO BATISTA DOS SANTOS
Extensão média de pista: | [5 empty] | 653.9 |  |  |  | m
Largura média de pista: | [5 empty] | 12 |  |  |  | m
SERVIÇOS INICIAIS
Área de Capina e Limpeza Manual
653.9 |  | X | 1 |  |  | = | 653.9 |  |  |  | m² | Lado Esquerdo
653.9 |  | X | 1 |  |  | = | 653.9 |  |  |  | m² | Lado Direito
Área de Capina e Limpeza Manual | [25 empty] | = | 1307.8 |  | m²
Volume de Material para Bota Fora = Área de Capina X Espessura Média de Material (0,05m) | [25 empty] | = | 65.39 |  | m³
Remoção da Camada Vegetal
653.9 |  | X |  |  |  | = | 0 |  |  |  | m² | Lado Esquerdo
653.9 |  | X |  |  |  | = | 0 |  |  |  | m² | Lado Direito
[26 empty] | = | 0 |  | m²
Volume de Material para Bota Fora = Área de Remoção da Camada Vegetal X Espessura Média de Material (0,15m) | [25 empty] | = | 0 |  | m³
Área de Regularização
|  | X |  |  |  | = | 0 |  |  |  | m²
Área de Regularização | [25 empty] | = | 0 |  | m²
DRENAGEM
Extensão Rede Pluvial Ø500
Extensão Total de Rede Pluvial Ø500 | [25 empty] | = | 0 |  | m
Área em Planta de Escavação Rede Pluvial Ø500 = Extensão Rede Pluvial X Largura da Escavação (0,90m) | [25 empty] | = | 0 |  | m²
Volume de Escavação Rede Pluvial Ø500 = Área em Planta de Escavação X Profundidade de Escavação (1,20m) | [25 empty] | = | 0 |  | m³
Volume da Rede Pluvial Ø500 = Extensão da Rede X Área do Tubo (0,30m²) | [25 empty] | = | 0 |  | m³
Extensão Rede Pluvial Ø600
Extensão Total de Rede Pluvial Ø600 | [25 empty] | = | 0 |  | m
Área em Planta de Escavação Rede Pluvial Ø600 = Extensão Rede Pluvial X Largura da Escavação (1,10m) | [25 empty] | = | 0 |  | m²
Volume de Escavação Rede Pluvial Ø600 = Área em Planta de Escavação X Profundidade de Escavação (1,30m) | [25 empty] | = | 0 |  | m³
Volume da Rede Pluvial Ø600 = Extensão da Rede X Área do Tubo (0,35m²) | [25 empty] | = | 0 |  | m³
Extensão Rede Pluvial Ø800
Extensão Total de Rede Pluvial Ø800 | [25 empty] | = | 0 |  | m
Área em Planta de Escavação Rede Pluvial Ø800 = Extensão Rede Pluvial X Largura da Escavação (1,30m) | [25 empty] | = | 0 |  | m²
Volume de Escavação Rede Pluvial Ø800 = Área em Planta de Escavação X Profundidade de Escavação (1,60m) | [25 empty] | = | 0 |  | m³
Volume da Rede Pluvial Ø800 = Extensão da Rede X Área do Tubo (0,57m²) | [25 empty] | = | 0 |  | m³
Caixa Coletora Tipo 01 ( CC - 01 )
Caixa coletora com grelha | [25 empty] | = | 0 |  | unid
Área em Planta Escavação para Caixa Coletora=Quantidade de CaixasXLargura de Escavação(1,60X1,60m) | [25 empty] | = | 0 |  | m²
Volume de Escavação para Caixa Coletora=Área de EscavaçãoXProfundidade(1,60m) | [25 empty] | = | 0 |  | m³
Volume das Caixas Coletoras=Quantidade de CaixasXVolume da Caixa(1,50X1,50X1,60m) | [25 empty] | = | 0 |  | m³
Caixa de Passagem Tipo 01 ( CP - 01 )
Caixa de Passagem | [25 empty] | = | 0 |  | unid
Área em Planta Escavação para Caixa Coletora=Quantidade de CaixasXLargura de Escavação(1,60X1,60m) | [25 empty] | = | 0 |  | m²
Volume de Escavação para Caixa Coletora=Área de EscavaçãoXProfundidade(2,00m) | [25 empty] | = | 0 |  | m³
Volume das Caixas Coletoras=Quantidade de CaixasXVolume da Caixa(1,50X1,50X1,60m) | [25 empty] | = | 0 |  | m³
Boca de Bueiro Para Rede de Ø600 ( BB - 01 )
Boca de Bueiro 01 | [25 empty] | = | 0 |  | unid
Boca de Bueiro Para Rede de Ø800 ( BB - 02 )
Boca de Bueiro 02 | [25 empty] | = | 0 |  | unid
Volume Total da Rede Pluvial | [25 empty] | = | 0 |  | m³
Área Total de Escavação Rede Pluvial | [25 empty] | = | 0 |  | m²
Área Total de Escavação Caixas Coletoras | [25 empty] | = | 0 |  | m³
Área Total de Escavação | [25 empty] | = | 0 |  | m³
Volume Total de Escavação Rede Pluvial | [25 empty] | = | 0 |  | m³
Volume Total de Escavação Caixas Coletoras | [25 empty] | = | 0 |  | m³
Volume Total de Escavação | [25 empty] | = | 0 |  | m³
Implantação de meio-fio e sarjeta conjugados
LD
LE
Extensão Total de Implantação de Meio-fio e Sarjeta de Concreto Conjugados | [25 empty] | = | 0 |  | m
Sustituição de Meio-fio
LD | 20 |  |  | 7 |  | 8
LE | 6 |  |  | 6 |  | 15
Extensão Total de Substituição de Meio-fio | [25 empty] | = | 62 |  | m
Implantação de sarjeta de Concreto
LD | 2.35 |  |  | 160.95 |  | 6.45 |  |  | 3.45 |  |  | 85.9 |  |  | 97.15 |  | 101.7 |  |  | 158.45
LE | 2.45 |  |  | 160.55 |  | 3.45 |  |  | 359.8 |  |  | 94.9
Extensão Total de Sarjeta | [25 empty] | = | 1237.55 |  | m
Área de Sarjeta = Extensão de Sarjeta X Largura da Sarjeta (0,30m) | [25 empty] | = | 371.27 |  | m²
PAVIMENTAÇÃO
Área de Conformação com Base Graduada
0 |  | X | 0 |  |  | = | 0 |  |  |  | m²
Área de Conformação com Base Graduada | [25 empty] | = | 0 |  | m²
Espessura Média Compactada | [25 empty] | = | 0.08 |  | m
Volume de Base Graduada | [25 empty] | = | 0 |  | m³
Área de Imprimação
0 |  | X | 0 |  |  | = | 0 |  |  |  | m²
Área de Imprimação | [25 empty] | = | 0 |  | m²
Área de Pista
164.15 |  | X | 12 |  |  | = | 1969.8 |  |  |  | m²
20.3 |  | X | 12 |  |  | = | 243.6 |  |  |  | m131 | Obs: Entroncamento com a Rua Marechal Deodoro
477.75 |  | X | 12 |  |  | = | 5733 |  |  |  | m132
Área de Pista | [25 empty] | = | 7946.4 |  | m²
Área de Pavimentação = Área de Pista - Área de Sarjeta de Concreto | [25 empty] | = | 7575.13 |  | m²
PASSEIOS
Implantação de Calçadas de Concreto LD:
[6 empty] | = | 0
[6 empty] | = | 0
[6 empty] | = | 0
[6 empty] | = | 0
[6 empty] | = | 0
[6 empty] | = | 0
[6 empty] | = | 0
[6 empty] | = | 0
[6 empty] | = | 0
[6 empty] | = | 0
Rampas Localizadas | [25 empty] | = | 0 |  | unids
Área das Rampas = Numero de Rampas X Área de Rampa (2,67m²) | [25 empty] | = | 0 |  | m²
Área de Concreto das Calçadas = Área das Rampas - Área de Implantação de Calçadas LD | [25 empty] | = | 0 |  | m²
Implantação de Calçadas de Concreto LE:
0 |  | X | 0 |  |  | = | 0
Rampas Localizadas | [25 empty] | = | 0 |  | unids
Área das Rampas = Numero de Rampas X Área de Rampa (2,67m²) | [25 empty] | = | 0 |  | m²
Área de Concreto das Calçadas = Área das Rampas - Área de Implantação de Calçadas LD | [25 empty] | = | 0 |  | m²
Total da Área de Implantação de Calçadas | [25 empty] | = | 0 |  | m²
Implantação de Piso Tátil LD:
unids |  | X | área peça |  |  | = | área total
[6 empty] | = | 0 |  |  |  | implantação calçada nova (ext=0,75m ver detalhe 01)
[6 empty] | = | 0 |  |  |  | implantação calçada nova (ext=1,40m ver detalhe 01)
[6 empty] | = | 0 |  |  |  | implantação calçada nova (ext=2,45m ver detalhe 01)
[6 empty] | = | 0 |  |  |  | implantação calçada nova (ext=1,40m ver detalhe 01)
[6 empty] | = | 0 |  |  |  | implantação calçada nova (ext=88,05m)
[6 empty] | = | 0 |  |  |  | implantação calçada nova (ext=1,40m ver detalhe 02)
[6 empty] | = | 0 |  |  |  | implantação calçada nova (ext=3,80m ver detalhe 02)
[6 empty] | = | 0 |  |  |  | implantação calçada nova (ext=3,65m ver detalhe 03)
[6 empty] | = | 0 |  |  |  | implantação calçada nova (ext=1,40m ver detalhe 03)
[6 empty] | = | 0 |  |  |  | implantação calçada nova (ext=73,40m)
implantação calçada nova (ext=4,25m ver detalhe 07)
implantação calçada nova (ext=1,40m ver detalhe 07)
implantação calçada nova (ext=46,25m)
Extensão Implantação Piso Tátil LD | [25 empty] | = | 0 |  | m
Área Total de Piso Tátil LD | [25 empty] | = | 0 |  | m²
Implantação de Piso Tátil LE:
unids |  | X | área peça |  |  | = | área total
Extensão Implantação Piso Tátil LE | [25 empty] | = | 0 |  | m
Área Total de Piso Tátil LE | [25 empty] | = | 0 |  | m²
Extensão Total Implantação Piso Tátil | [25 empty] | = | 0 |  | m
Implantação de Rampas de Acessibilidade | [25 empty] | = | 20 |  | unids
SINALIZAÇÃO
Sinalização Vertical
Quantidade de Placas | [13 empty] | Área de Sinalização Vertical | [7 empty] | Placa de logradouro completa com poste
Placa Parada Obrigatória | [7 empty] | = | 8 |  | unid |  | X | 0.3 |  |  | = | 2.4 |  |  | m²
Placa Pedestres | [7 empty] | = | 10 |  | unid |  | X | 0.25 |  |  | = | 2.5 |  |  | m²
Placa Logradouro | [7 empty] | = | 7 |  | unid |  | X | 0.25 |  |  | = | 1.75 |  |  | m²
Placa de Obra (2,00X1,25m) | [7 empty] | = | 0 |  | unid |  | X | 2.5 |  |  | = | 0 |  |  | m²
Total de Placas | [25 empty] | = | 25 |  | unids
Área Total de Sinalização Vertical | [25 empty] | = | 6.65 |  | m²
Suportes Metálicos | [25 empty] | = | 25 |  | unids
Sinalização Horizontal Áreas Especiais
Quantidade de Faixas | [13 empty] | Área de Faixas
Faixas de pedestres (3,00X11,60m) | [7 empty] | = | 10 |  | unid |  | X | 20.28 |  |  | = | 202.8 |  |  | m²
Faixas de pedestres (3,00X7,80m) | [7 empty] | = | 0 |  | unid |  | X | 13.52 |  |  | = | 0 |  |  | m²
Total de Faixas | [25 empty] | = | 10 |  | unids
Área Total de Sinalização Áreas Especiais | [25 empty] | = | 202.8 |  | m²
Implantação de Rampas de Acessibilidade | [25 empty] | = | 20 |  | unids
SERVIÇOS:
Item 1 |  | SERVIÇOS INICIAIS:
Item 1.1 |  | MOBILIZAÇÃO E SERVIÇOS TOPOGRÁFICOS | [23 empty] | = | 7946.4 |  | m²
Item 1.2 |  | PLACA DE OBRA (2,00X1,25m), FIXADA EM ESTRUTURA DE MADEIRA | [23 empty] | = | 0 |  | m²
Item 1.3 |  | CAPINA E LIMPEZA MANUAL | [23 empty] | = | 1307.8 |  | m²
Item 1.4 |  | REMOÇÃO DA CAMADA VEGETAL | [23 empty] | = | 0 |  | m²
Item 1.5 |  | TRANSPORTE DE MATERIAL DE LIMPEZA E BOTA FORA 500 - 1000M | [23 empty] | = | 65.39 |  | m³
VOLUME DE TRANSPORTE | [7 empty] | = | VOLUME DE CAPINA MANUAL | [9 empty] | + | VOLUME DE REMOÇÃO VEGETAL
[9 empty] | 65.39 | [6 empty] | m³ |  |  | + | 0 |  |  | m³
Item 2 |  | DRENAGEM:
Item 2.1 |  | ESCAVAÇÃO MECANIZADA DE VALA | [23 empty] | = | 0 |  | m³
Item 2.2 |  | TRANSPORTE MATERIAL ESCAVADO DMT 500 - 1000M | [23 empty] | = | 0 |  | m³
VOLUME DE TRANSPORTE | [7 empty] | = | VOLUME DA REDE | [9 empty] | + | VOLUME LASTRO DE BRITA |  |  |  | + | VOLUME REATERRO COM BASE
[9 empty] | 0 | [6 empty] | m³ |  |  | + | 0 |  |  | m³ | + | 0 |  |  | m³
Item 2.3 |  | LASTRO COM PREPARO DE FUNDO, COM CAMADA DE BRITA | [23 empty] | = | 0 |  | m³
VOLUME DO LASTRO | [7 empty] | = | ÁREA DE ESCAVAÇÃO DRENAGEM | [9 empty] | X | ESPESSURA DO LASTRO
[9 empty] | 0 | [6 empty] | m² |  |  | X | 0.1 |  |  | m
Item 2.4 |  | TRANSPORTE DE BRITA - DMT 30 KM | [23 empty] | = | 0 |  | m³/km
[9 empty] | VOLUME DE BRITA | [9 empty] | X | DMT 30
[9 empty] | 0 | [6 empty] | m³ |  |  | X | 30 |  |  | Km
Item 2.5 |  | REDE PLUVIAL DIAMETRO = 0,50M | [23 empty] | = | 0 |  | m
Item 2.6 |  | REDE PLUVIAL DIAMETRO = 0,60M | [23 empty] | = | 0 |  | m
Item 2.7 |  | REDE PLUVIAL DIAMETRO = 0,80M | [23 empty] | = | 0 |  | m
Item 2.8 |  | CAIXA COLETORA TIPO 01 ( CC - 01 ) | [23 empty] | = | 0 |  | unids
Item 2.9 |  | CAIXA DE PASSAGEM TIPO 01 ( CP - 01 ) | [23 empty] | = | 0 |  | unids
Item 2.10 |  | BOCA DE BUEIRO TIPO 01 ( BB - 01 ) | [23 empty] | = | 0 |  | unids
Item 2.11 |  | BOCA DE BUEIRO TIPO 02 ( BB - 02 ) | [23 empty] | = | 0 |  | unids
Item 2.12 |  | REATERRO DE VALA | [23 empty] | = | 0 |  | m³
VOLUME DE REATERRO | [7 empty] | = | VOLUME DE ESCAVAÇÃO | [9 empty] | - | VOLUME DE BOTA-FORA
[8 empty] | = | 0 | [6 empty] | m³ |  |  | - | 0 |  |  | m³
Item 2.13 |  | REATERRO DE VALA COM BRITA GRADUADA | [23 empty] | = | 0 |  | m³
VOLUME DE BRITA | [7 empty] | = | ÁREA DE ESCAVAÇÃO REDE | [9 empty] | - | ESPESSURA DE BRITA
[8 empty] | = | 0 | [6 empty] | m |  |  | - | 0.4 |  |  | m
Item 2.14 |  | TRANSPORTE DE BRITA GRADUADA - DMT 30 KM | [23 empty] | = | 0 |  | m³/km
[9 empty] | VOLUME DE BRITA | [9 empty] | X | DMT 30
[9 empty] | 0 | [6 empty] | m³ |  |  | X | 30 |  |  | Km
Item 2.15 |  | REMOÇÃO DE MEIO-FIO | [23 empty] | = | 62 |  | m
Item 2.16 |  | IMPLANTAÇÃO DE MEIO-FIO | [23 empty] | = | 62 |  | m
Item 2.17 |  | IMPLANTAÇÃO DE MEIO-FIO E SARJETA DE CONCRETO CONJUGADOS | [23 empty] | = | 0 |  | m
Item 2.18 |  | SARJETA DE CONCRETO | [23 empty] | = | 1237.55 |  | m
Item 3 |  | PAVIMENTAÇÃO:
Item 3.1 |  | EXECUÇÃO DE CALÇAMENTO DE PEDRAS IRREGULARES | [23 empty] | = | 0 |  | m²
ÁREA DE CALÇAMENTO | [7 empty] | = | ÁREA TOTAL DE PISTA | [9 empty] | - | ÁREA DE SARJETA DE CONCRETO
[9 empty] | 0 | [6 empty] | m² |  |  | - | 0 |  |  | m²
Item 3.2 |  | EXECUÇÃO DE BASE DE BRITA GRADUADA | [23 empty] | = | 0 |  | m³
BRITA GRADUADA | [7 empty] | = | ÁREA DE CONFORMAÇÃO | [9 empty] | X | ESPESSURA DA CAMADA
[9 empty] | 0 | [6 empty] | m² |  |  | X | 0.08 |  |  | m
Item 3.3 |  | TRANSPORTE DE BASE DE BRITA GRADUADA - DMT 30 KM | [23 empty] | = | 0 |  | m³/km
[9 empty] | VOLUME DE BRITA GRADUADA | [9 empty] | X | DMT 30
[9 empty] | 0 | [6 empty] | m³ |  |  | X | 30 |  |  | Km
Item 3.4 |  | IMPRIMAÇÃO COM CM 30 | [23 empty] | = | 0 |  | m²
ÁREA DE IMPRIMAÇÃO | [7 empty] | = | ÁREA DE BASE GRADUADA
[9 empty] | 0 | [6 empty] | m²
Item 3.5 |  | LAVAGEM DA PISTA | [23 empty] | = | 7946.4 |  | m²
ÁREA DE LAVAGEM | [7 empty] | = | ÁREA TOTAL DE PISTA | [9 empty] | - | ÁREA DE CONFORMAÇÃO
[9 empty] | 7946.4 | [6 empty] | m² |  |  | - | 0 |  |  | m²
Item 3.6 |  | PINTURA DE LIGAÇÃO PARA REPERFILAGEM - RR2C | [23 empty] | = | 7575.13 |  | m²
ÁREA DE PINTURA DE LIGAÇÃO | [7 empty] | = | ÁREA TOTAL DE PISTA | [9 empty] | - | ÁREA DE SARJETA DE CONCRETO
[9 empty] | 7946.4 | [6 empty] | m² |  |  | - | 371.27 |  |  | m²
Item 3.7 |  | REPERFILAGEM ASFÁLTICA CBUQ 4,00CM | [23 empty] | = | 303.01 |  | m³
ÁREA DE REPERFILAGEM | [7 empty] | = | ÁREA DE PINTURA DE LIGAÇÃO | [9 empty] | X | ESPESSURA DA CAMADA
[9 empty] | 7575.13 | [6 empty] | m² |  |  | X | 0.04 |  |  | m
Item 3.8 |  | PINTURA DE LIGAÇÃO - RR2C | [23 empty] | = | 7575.13 |  | m²
ÁREA DE PINTURA DE LIGAÇÃO | [7 empty] | = | ÁREA DE PISTA | [9 empty] | - | ÁREA DE SARJETA DE CONCRETO
[9 empty] | 7946.4 | [6 empty] | m² |  |  | - | 371.27 |  |  | m²
Item 3.9 |  | REVESTIMENTO ASFÁLTICO CBUQ 3,00CM | [23 empty] | = | 227.25 |  | m³
ÁREA DE CAPA FINAL | [7 empty] | = | ÁREA DE PINTURA DE LIGAÇÃO | [9 empty] | X | ESPESSURA DA CAMADA
[9 empty] | 7575.13 | [6 empty] | m² |  |  | X | 0.03 |  |  | m
Item 3.10 |  | TRANSPORTE DE CBUQ - DMT 30 KM | [23 empty] | = | 15907.8 |  | m³Xkm
VOLUME DE REPERFILAGEM | [7 empty] | + | VOLUME DE CAPA FINAL | [9 empty] | X | DMT 30
303.01 |  |  |  |  | m³ |  |  | + | 227.25 | [6 empty] | m³ |  |  | X | 30 |  |  | km
Item 4 |  | PASSEIO COM ACESSIBILIDADE
Item 4.1 |  | LASTRO DE BRITA, ESPESSURA 5cm, COMPACTAÇÃO MANUAL | [23 empty] | = | 0 |  | m³
LASTRO DE BRITA | [7 empty] | = | ÁREA IMPLANTAÇÃO CALÇADAS | [9 empty] | X | ESPESSURA DE BRITA
[9 empty] | 0 | [6 empty] | m² |  |  | X | 0.05 |  |  | m
Item 4.2 |  | TRANSPORTE DE BRITA - DMT 30 KM | [23 empty] | = | 0 |  | m³/km
[9 empty] | VOLUME DE BRITA | [9 empty] | X | DMT 30
[9 empty] | 0 | [6 empty] | m³ |  |  | X | 30 |  |  | Km
Item 4.3 |  | IMPLANTAÇÃO CALÇADA DE CONCRETO (5CM) | [23 empty] | = | 0 |  | m³
VOLUME DE CONCRETO | [7 empty] | = | ÁREA IMPLANTAÇÃO CALÇADAS | [9 empty] | X | ESPESSURA DE CONCRETO
[9 empty] | 0 | [6 empty] | m² |  |  | X | 0.05 |  |  | m
Item 4.4 |  | PISO TÁTIL COM ASSENTAMENTO DIRETO EM CALÇADAS NOVAS | [23 empty] | = | 0 |  | m²
ASSENTAMENTO PISO TÁTIL | [7 empty] | = | PISO TÁTIL LD | [9 empty] | + | PISO TÁTIL LE
[8 empty] | = | 0 | [6 empty] | m² |  |  | + | 0 |  |  | m²
Item 4.5 |  | RAMPAS DE ACESSIBILIDADE | [23 empty] | = | 20 |  | unids
Item 5 |  | SINALIZAÇÃO:
Item 5.1 |  | SINALIZAÇÃO HORIZONTAL:
Item 5.1.1 |  | SINALIZAÇÃO HORIZONTAL ÁREAS ESPECIAIS (TRAVESSIA DE PEDESTRE) | [23 empty] | = | 202.8 |  | m²
Item 5.2 |  | SINALIZAÇÃO VERTICAL:
Item 5.2.1 |  | PLACA TIPO R01-REGULAMENTAÇÃO (PARADA OBRIGATÓRIA) - COMPLETA COM POSTE METÁLICO 2", L=25cm | [23 empty] | = | 8 |  | unids
Item 5.2.2 |  | PLACA TIPO A32B (PASSAGEM DE PEDESTRES) - COMPLETA COM POSTE METÁLICO 2", L=50cm | [23 empty] | = | 10 |  | unids
Item 5.2.3 |  | PLACA TIPO INDICAÇÃO (LOGRADOURO) - COMPLETA COM POSTE METÁLICO 2 ", D=50X25cm | [23 empty] | = | 7 |  | unids
Item 6 |  | SERVIÇOS COMPLEMENTARES:
Item 6.1 |  | PINTURA DE MEIO-FIO (CAIAÇÃO) | [23 empty] | = | 1237.55 |  | m

## META 02
MEMORIAL DE CÁLCULO
OBRA: SERVIÇOS INICIAIS, DRENAGEM, PAVIMENTAÇÃO, ACESSIBILIDADE, SINALIZAÇÃO E SERVIÇOS COMPLEMENTARES.
LOCAL: RUA DANTE VARASCHIM META 02
TRECHO: ENTRE A RUA PROJETADA 01 A RUA RIO DE JANEIRO
Extensão média de pista: | [5 empty] | 315.1 |  |  |  | m
Largura média de pista: | [5 empty] | 12 |  |  |  | m
SERVIÇOS INICIAIS
Área de Capina e Limpeza Manual
315.1 |  | X | 1 |  |  | = | 315.1 |  |  |  | m² | Lado Esquerdo
315.1 |  | X | 1 |  |  | = | 315.1 |  |  |  | m² | Lado Direito
Área de Capina e Limpeza Manual | [24 empty] | = | 630.2 |  | m²
Volume de Material para Bota Fora = Área de Capina X Espessura Média de Material (0,05m) | [24 empty] | = | 31.51 |  | m³
Remoção da Camada Vegetal
315.1 |  | X |  |  |  | = | 0 |  |  |  | m² | Lado Esquerdo
315.1 |  | X |  |  |  | = | 0 |  |  |  | m² | Lado Direito
[25 empty] | = | 0 |  | m²
Volume de Material para Bota Fora = Área de Remoção da Camada Vegetal X Espessura Média de Material (0,15m) | [24 empty] | = | 0 |  | m³
Área de Regularização
|  | X |  |  |  | = | 0 |  |  |  | m²
Área de Regularização | [24 empty] | = | 0 |  | m²
DRENAGEM
Extensão Rede Pluvial Ø500
Extensão Total de Rede Pluvial Ø500 | [24 empty] | = | 0 |  | m
Área em Planta de Escavação Rede Pluvial Ø500 = Extensão Rede Pluvial X Largura da Escavação (0,90m) | [24 empty] | = | 0 |  | m²
Volume de Escavação Rede Pluvial Ø500 = Área em Planta de Escavação X Profundidade de Escavação (1,20m) | [24 empty] | = | 0 |  | m³
Volume da Rede Pluvial Ø500 = Extensão da Rede X Área do Tubo (0,30m²) | [24 empty] | = | 0 |  | m³
Extensão Rede Pluvial Ø600
Extensão Total de Rede Pluvial Ø600 | [24 empty] | = | 0 |  | m
Área em Planta de Escavação Rede Pluvial Ø600 = Extensão Rede Pluvial X Largura da Escavação (1,10m) | [24 empty] | = | 0 |  | m²
Volume de Escavação Rede Pluvial Ø600 = Área em Planta de Escavação X Profundidade de Escavação (1,30m) | [24 empty] | = | 0 |  | m³
Volume da Rede Pluvial Ø600 = Extensão da Rede X Área do Tubo (0,35m²) | [24 empty] | = | 0 |  | m³
Extensão Rede Pluvial Ø800
Extensão Total de Rede Pluvial Ø800 | [24 empty] | = | 0 |  | m
Área em Planta de Escavação Rede Pluvial Ø800 = Extensão Rede Pluvial X Largura da Escavação (1,30m) | [24 empty] | = | 0 |  | m²
Volume de Escavação Rede Pluvial Ø800 = Área em Planta de Escavação X Profundidade de Escavação (1,60m) | [24 empty] | = | 0 |  | m³
Volume da Rede Pluvial Ø800 = Extensão da Rede X Área do Tubo (0,57m²) | [24 empty] | = | 0 |  | m³
Caixa Coletora Tipo 01 ( CC - 01 )
Caixa coletora com grelha | [24 empty] | = | 0 |  | unid
Área em Planta Escavação para Caixa Coletora=Quantidade de CaixasXLargura de Escavação(1,60X1,60m) | [24 empty] | = | 0 |  | m²
Volume de Escavação para Caixa Coletora=Área de EscavaçãoXProfundidade(1,60m) | [24 empty] | = | 0 |  | m³
Volume das Caixas Coletoras=Quantidade de CaixasXVolume da Caixa(1,50X1,50X1,60m) | [24 empty] | = | 0 |  | m³
Caixa de Passagem Tipo 01 ( CP - 01 )
Caixa de Passagem | [24 empty] | = | 0 |  | unid
Área em Planta Escavação para Caixa Coletora=Quantidade de CaixasXLargura de Escavação(1,60X1,60m) | [24 empty] | = | 0 |  | m²
Volume de Escavação para Caixa Coletora=Área de EscavaçãoXProfundidade(2,00m) | [24 empty] | = | 0 |  | m³
Volume das Caixas Coletoras=Quantidade de CaixasXVolume da Caixa(1,50X1,50X1,60m) | [24 empty] | = | 0 |  | m³
Boca de Bueiro Para Rede de Ø600 ( BB - 01 )
Boca de Bueiro 01 | [24 empty] | = | 0 |  | unid
Boca de Bueiro Para Rede de Ø800 ( BB - 02 )
Boca de Bueiro 02 | [24 empty] | = | 0 |  | unid
Volume Total da Rede Pluvial | [24 empty] | = | 0 |  | m³
Área Total de Escavação Rede Pluvial | [24 empty] | = | 0 |  | m²
Área Total de Escavação Caixas Coletoras | [24 empty] | = | 0 |  | m³
Área Total de Escavação | [24 empty] | = | 0 |  | m³
Volume Total de Escavação Rede Pluvial | [24 empty] | = | 0 |  | m³
Volume Total de Escavação Caixas Coletoras | [24 empty] | = | 0 |  | m³
Volume Total de Escavação | [24 empty] | = | 0 |  | m³
Implantação de meio-fio e sarjeta conjugados
LD
LE
Extensão Total de Implantação de Meio-fio e Sarjeta de Concreto Conjugados | [24 empty] | = | 0 |  | m
Sustituição de Meio-fio
LD | 60
LE | 20 |  |  | 30
Extensão Total de Substituição de Meio-fio | [24 empty] | = | 110 |  | m
Implantação de sarjeta de Concreto
LD | 275.85
LE | 52.5 |  |  | 245.6
Extensão Total de Sarjeta | [24 empty] | = | 573.95 |  | m
Área de Sarjeta = Extensão de Sarjeta X Largura da Sarjeta (0,30m) | [24 empty] | = | 172.19 |  | m²
PAVIMENTAÇÃO
Área de Conformação com Base Graduada
m²
Área de Conformação com Base Graduada | [24 empty] | = | 0 |  | m²
Espessura Média Compactada | [24 empty] | = | 0.08 |  | m
Volume de Base Graduada | [24 empty] | = | 0 |  | m³
Área de Imprimação
|  | X | 12 |  |  | = | 0 |  |  |  | m²
Área de Imprimação | [24 empty] | = | 0 |  | m²
Área de Pista
315 |  | X | 12 |  |  | = | 3780 |  |  |  | m²
Área de Pista | [24 empty] | = | 3780 |  | m²
Área de Pavimentação = Área de Pista - Área de Sarjeta de Concreto | [24 empty] | = | 3607.81 |  | m²
PASSEIOS
Implantação de Calçadas de Concreto LD:
[6 empty] | = | 0
[6 empty] | = | 0
[6 empty] | = | 0
[6 empty] | = | 0
[6 empty] | = | 0
[6 empty] | = | 0
[6 empty] | = | 0
[6 empty] | = | 0
[6 empty] | = | 0
[6 empty] | = | 0
Rampas Localizadas | [24 empty] | = | 0 |  | unids
Área das Rampas = Numero de Rampas X Área de Rampa (2,67m²) | [24 empty] | = | 0 |  | m²
Área de Concreto das Calçadas = Área das Rampas - Área de Implantação de Calçadas LD | [24 empty] | = | 0 |  | m²
Implantação de Calçadas de Concreto LE:
0 |  | X | 0 |  |  | = | 0
Rampas Localizadas | [24 empty] | = | 0 |  | unids
Área das Rampas = Numero de Rampas X Área de Rampa (2,67m²) | [24 empty] | = | 0 |  | m²
Área de Concreto das Calçadas = Área das Rampas - Área de Implantação de Calçadas LD | [24 empty] | = | 0 |  | m²
Total da Área de Implantação de Calçadas | [24 empty] | = | 0 |  | m²
Implantação de Piso Tátil LD:
unids |  | X | área peça |  |  | = | área total
[6 empty] | = | 0 |  |  |  | implantação calçada nova (ext=0,75m ver detalhe 01)
[6 empty] | = | 0 |  |  |  | implantação calçada nova (ext=1,40m ver detalhe 01)
[6 empty] | = | 0 |  |  |  | implantação calçada nova (ext=2,45m ver detalhe 01)
[6 empty] | = | 0 |  |  |  | implantação calçada nova (ext=1,40m ver detalhe 01)
[6 empty] | = | 0 |  |  |  | implantação calçada nova (ext=88,05m)
[6 empty] | = | 0 |  |  |  | implantação calçada nova (ext=1,40m ver detalhe 02)
[6 empty] | = | 0 |  |  |  | implantação calçada nova (ext=3,80m ver detalhe 02)
[6 empty] | = | 0 |  |  |  | implantação calçada nova (ext=3,65m ver detalhe 03)
[6 empty] | = | 0 |  |  |  | implantação calçada nova (ext=1,40m ver detalhe 03)
[6 empty] | = | 0 |  |  |  | implantação calçada nova (ext=73,40m)
implantação calçada nova (ext=4,25m ver detalhe 07)
implantação calçada nova (ext=1,40m ver detalhe 07)
implantação calçada nova (ext=46,25m)
Extensão Implantação Piso Tátil LD | [24 empty] | = | 0 |  | m
Área Total de Piso Tátil LD | [24 empty] | = | 0 |  | m²
Implantação de Piso Tátil LE:
unids |  | X | área peça |  |  | = | área total
Extensão Implantação Piso Tátil LE | [24 empty] | = | 0 |  | m
Área Total de Piso Tátil LE | [24 empty] | = | 0 |  | m²
Extensão Total Implantação Piso Tátil | [24 empty] | = | 0 |  | m
Implantação de Rampas de Acessibilidade | [24 empty] | = | 6 |  | unids
SINALIZAÇÃO
Sinalização Vertical
Quantidade de Placas | [13 empty] | Área de Sinalização Vertical | [6 empty] | Placa de logradouro completa com poste
Placa Parada Obrigatória | [7 empty] | = | 1 |  | unid |  | X | 0.3 |  | = | 0.3 |  |  | m²
Placa Pedestres | [7 empty] | = | 3 |  | unid |  | X | 0.25 |  | = | 0.75 |  |  | m²
Placa Logradouro | [7 empty] | = | 2 |  | unid |  | X | 0.25 |  | = | 0.5 |  |  | m²
Placa de Obra (2,00X1,25m) | [7 empty] | = |  |  | unid |  | X | 2.5 |  | = | 0 |  |  | m²
Total de Placas | [24 empty] | = | 6 |  | unids
Área Total de Sinalização Vertical | [24 empty] | = | 1.55 |  | m²
Suportes Metálicos | [24 empty] | = | 6 |  | unids
Sinalização Horizontal Áreas Especiais
Quantidade de Faixas | [13 empty] | Área de Faixas
Faixas de pedestres (3,00X11,60m) | [7 empty] | = | 3 |  | unid |  | X | 20.28 |  | = | 60.84 |  |  | m²
Faixas de pedestres (3,00X7,80m) | [7 empty] | = | 0 |  | unid |  | X | 13.52 |  | = | 0 |  |  | m²
Total de Faixas | [24 empty] | = | 3 |  | unids
Área Total de Sinalização Áreas Especiais | [24 empty] | = | 60.84 |  | m²
Implantação de Rampas de Acessibilidade | [24 empty] | = | 6 |  | unids
SERVIÇOS:
Item 1 |  | SERVIÇOS INICIAIS:
Item 1.1 |  | MOBILIZAÇÃO E SERVIÇOS TOPOGRÁFICOS | [22 empty] | = | 3780 |  | m²
Item 1.2 |  | PLACA DE OBRA (2,00X1,25m), FIXADA EM ESTRUTURA DE MADEIRA | [22 empty] | = | 0 |  | m²
Item 1.3 |  | CAPINA E LIMPEZA MANUAL | [22 empty] | = | 630.2 |  | m²
Item 1.4 |  | REMOÇÃO DA CAMADA VEGETAL | [22 empty] | = | 0 |  | m²
Item 1.5 |  | TRANSPORTE DE MATERIAL DE LIMPEZA E BOTA FORA 500 - 1000M | [22 empty] | = | 31.51 |  | m³
VOLUME DE TRANSPORTE | [7 empty] | = | VOLUME DE CAPINA MANUAL | [8 empty] | + | VOLUME DE REMOÇÃO VEGETAL
[9 empty] | 31.51 | [5 empty] | m³ |  |  | + | 0 |  |  | m³
Item 2 |  | DRENAGEM:
Item 2.1 |  | ESCAVAÇÃO MECANIZADA DE VALA | [22 empty] | = | 0 |  | m³
Item 2.2 |  | TRANSPORTE MATERIAL ESCAVADO DMT 500 - 1000M | [22 empty] | = | 0 |  | m³
VOLUME DE TRANSPORTE | [7 empty] | = | VOLUME DA REDE | [8 empty] | + | VOLUME LASTRO DE BRITA |  |  |  | + | VOLUME REATERRO COM BASE
[9 empty] | 0 | [5 empty] | m³ |  |  | + | 0 |  |  | m³ | + | 0 |  |  | m³
Item 2.3 |  | LASTRO COM PREPARO DE FUNDO, COM CAMADA DE BRITA | [22 empty] | = | 0 |  | m³
VOLUME DO LASTRO | [7 empty] | = | ÁREA DE ESCAVAÇÃO DRENAGEM | [8 empty] | X | ESPESSURA DO LASTRO
[9 empty] | 0 | [5 empty] | m² |  |  | X | 0.1 |  |  | m
Item 2.4 |  | TRANSPORTE DE BRITA - DMT 30 KM | [22 empty] | = | 0 |  | m³/km
[9 empty] | VOLUME DE BRITA | [8 empty] | X | DMT 30
[9 empty] | 0 | [5 empty] | m³ |  |  | X | 30 |  |  | Km
Item 2.5 |  | REDE PLUVIAL DIAMETRO = 0,50M | [22 empty] | = | 0 |  | m
Item 2.6 |  | REDE PLUVIAL DIAMETRO = 0,60M | [22 empty] | = | 0 |  | m
Item 2.7 |  | REDE PLUVIAL DIAMETRO = 0,80M | [22 empty] | = | 0 |  | m
Item 2.8 |  | CAIXA COLETORA TIPO 01 ( CC - 01 ) | [22 empty] | = | 0 |  | unids
Item 2.9 |  | CAIXA DE PASSAGEM TIPO 01 ( CP - 01 ) | [22 empty] | = | 0 |  | unids
Item 2.10 |  | BOCA DE BUEIRO TIPO 01 ( BB - 01 ) | [22 empty] | = | 0 |  | unids
Item 2.11 |  | BOCA DE BUEIRO TIPO 02 ( BB - 02 ) | [22 empty] | = | 0 |  | unids
Item 2.12 |  | REATERRO DE VALA | [22 empty] | = | 0 |  | m³
VOLUME DE REATERRO | [7 empty] | = | VOLUME DE ESCAVAÇÃO | [8 empty] | - | VOLUME DE BOTA-FORA
[8 empty] | = | 0 | [5 empty] | m³ |  |  | - | 0 |  |  | m³
Item 2.13 |  | REATERRO DE VALA COM BRITA GRADUADA | [22 empty] | = | 0 |  | m³
VOLUME DE BRITA | [7 empty] | = | ÁREA DE ESCAVAÇÃO REDE | [8 empty] | - | ESPESSURA DE BRITA
[8 empty] | = | 0 | [5 empty] | m |  |  | - | 0.4 |  |  | m
Item 2.14 |  | TRANSPORTE DE BRITA GRADUADA - DMT 30 KM | [22 empty] | = | 0 |  | m³/km
[9 empty] | VOLUME DE BRITA | [8 empty] | X | DMT 30
[9 empty] | 0 | [5 empty] | m³ |  |  | X | 30 |  |  | Km
Item 2.15 |  | REMOÇÃO DE MEIO-FIO | [22 empty] | = | 110 |  | m
Item 2.16 |  | IMPLANTAÇÃO DE MEIO-FIO | [22 empty] | = | 110 |  | m
Item 2.17 |  | IMPLANTAÇÃO DE MEIO-FIO E SARJETA DE CONCRETO CONJUGADOS | [22 empty] | = | 0 |  | m
Item 2.18 |  | SARJETA DE CONCRETO | [22 empty] | = | 573.95 |  | m
Item 3 |  | PAVIMENTAÇÃO:
Item 3.1 |  | EXECUÇÃO DE CALÇAMENTO DE PEDRAS IRREGULARES | [22 empty] | = | 0 |  | m²
ÁREA DE CALÇAMENTO | [7 empty] | = | ÁREA TOTAL DE PISTA | [8 empty] | - | ÁREA DE SARJETA DE CONCRETO
[9 empty] | 0 | [5 empty] | m² |  |  | - | 0 |  |  | m²
Item 3.2 |  | EXECUÇÃO DE BASE DE BRITA GRADUADA | [22 empty] | = | 0 |  | m³
BRITA GRADUADA | [7 empty] | = | ÁREA DE CONFORMAÇÃO | [8 empty] | X | ESPESSURA DA CAMADA
[9 empty] | 0 | [5 empty] | m² |  |  | X | 0.08 |  |  | m
Item 3.3 |  | TRANSPORTE DE BASE DE BRITA GRADUADA - DMT 30 KM | [22 empty] | = | 0 |  | m³/km
[9 empty] | VOLUME DE BRITA GRADUADA | [8 empty] | X | DMT 30
[9 empty] | 0 | [5 empty] | m³ |  |  | X | 30 |  |  | Km
Item 3.4 |  | IMPRIMAÇÃO COM CM 30 | [22 empty] | = | 0 |  | m²
ÁREA DE IMPRIMAÇÃO | [7 empty] | = | ÁREA DE BASE GRADUADA
[9 empty] | 0 | [5 empty] | m²
Item 3.5 |  | LAVAGEM DA PISTA | [22 empty] | = | 3780 |  | m²
ÁREA DE LAVAGEM | [7 empty] | = | ÁREA TOTAL DE PISTA | [8 empty] | - | ÁREA DE CONFORMAÇÃO
[9 empty] | 3780 | [5 empty] | m² |  |  | - | 0 |  |  | m²
Item 3.6 |  | PINTURA DE LIGAÇÃO PARA REPERFILAGEM - RR2C | [22 empty] | = | 3607.81 |  | m²
ÁREA DE PINTURA DE LIGAÇÃO | [7 empty] | = | ÁREA TOTAL DE PISTA | [8 empty] | - | ÁREA DE SARJETA DE CONCRETO
[9 empty] | 3780 | [5 empty] | m² |  |  | - | 172.19 |  |  | m²
Item 3.7 |  | REPERFILAGEM ASFÁLTICA CBUQ 4,00CM | [22 empty] | = | 144.31 |  | m³
ÁREA DE REPERFILAGEM | [7 empty] | = | ÁREA DE PINTURA DE LIGAÇÃO | [8 empty] | X | ESPESSURA DA CAMADA
[9 empty] | 3607.81 | [5 empty] | m² |  |  | X | 0.04 |  |  | m
Item 3.8 |  | PINTURA DE LIGAÇÃO - RR2C | [22 empty] | = | 3607.81 |  | m²
ÁREA DE PINTURA DE LIGAÇÃO | [7 empty] | = | ÁREA DE PISTA | [8 empty] | - | ÁREA DE SARJETA DE CONCRETO
[9 empty] | 3780 | [5 empty] | m² |  |  | - | 172.19 |  |  | m²
Item 3.9 |  | REVESTIMENTO ASFÁLTICO CBUQ 3,00CM | [22 empty] | = | 108.23 |  | m³
ÁREA DE CAPA FINAL | [7 empty] | = | ÁREA DE PINTURA DE LIGAÇÃO | [8 empty] | X | ESPESSURA DA CAMADA
[9 empty] | 3607.81 | [5 empty] | m² |  |  | X | 0.03 |  |  | m
Item 3.10 |  | TRANSPORTE DE CBUQ - DMT 30 KM | [22 empty] | = | 7576.2 |  | m³Xkm
VOLUME DE REPERFILAGEM | [7 empty] | + | VOLUME DE CAPA FINAL | [8 empty] | X | DMT 30
144.31 |  |  |  |  | m³ |  |  | + | 108.23 | [5 empty] | m³ |  |  | X | 30 |  |  | km
Item 4 |  | PASSEIO COM ACESSIBILIDADE
Item 4.1 |  | LASTRO DE BRITA, ESPESSURA 5cm, COMPACTAÇÃO MANUAL | [22 empty] | = | 0 |  | m³
LASTRO DE BRITA | [7 empty] | = | ÁREA IMPLANTAÇÃO CALÇADAS | [8 empty] | X | ESPESSURA DE BRITA
[9 empty] | 0 | [5 empty] | m² |  |  | X | 0.05 |  |  | m
Item 4.2 |  | TRANSPORTE DE BRITA - DMT 30 KM | [22 empty] | = | 0 |  | m³/km
[9 empty] | VOLUME DE BRITA | [8 empty] | X | DMT 30
[9 empty] | 0 | [5 empty] | m³ |  |  | X | 30 |  |  | Km
Item 4.3 |  | IMPLANTAÇÃO CALÇADA DE CONCRETO (5CM) | [22 empty] | = | 0 |  | m³
VOLUME DE CONCRETO | [7 empty] | = | ÁREA IMPLANTAÇÃO CALÇADAS | [8 empty] | X | ESPESSURA DE CONCRETO
[9 empty] | 0 | [5 empty] | m² |  |  | X | 0.05 |  |  | m
Item 4.4 |  | PISO TÁTIL COM ASSENTAMENTO DIRETO EM CALÇADAS NOVAS | [22 empty] | = | 0 |  | m²
ASSENTAMENTO PISO TÁTIL | [7 empty] | = | PISO TÁTIL LD | [8 empty] | + | PISO TÁTIL LE
[8 empty] | = | 0 | [5 empty] | m² |  |  | + | 0 |  |  | m²
Item 4.5 |  | RAMPAS DE ACESSIBILIDADE | [22 empty] | = | 6 |  | unids
Item 5 |  | SINALIZAÇÃO:
Item 5.1 |  | SINALIZAÇÃO HORIZONTAL:
Item 5.1.1 |  | SINALIZAÇÃO HORIZONTAL ÁREAS ESPECIAIS (TRAVESSIA DE PEDESTRE) | [22 empty] | = | 60.84 |  | m²
Item 5.2 |  | SINALIZAÇÃO VERTICAL:
Item 5.2.1 |  | PLACA TIPO R01-REGULAMENTAÇÃO (PARADA OBRIGATÓRIA) - COMPLETA COM POSTE METÁLICO 2", L=25cm | [22 empty] | = | 1 |  | unids
Item 5.2.2 |  | PLACA TIPO A32B (PASSAGEM DE PEDESTRES) - COMPLETA COM POSTE METÁLICO 2", L=50cm | [22 empty] | = | 3 |  | unids
Item 5.2.3 |  | PLACA TIPO INDICAÇÃO (LOGRADOURO) - COMPLETA COM POSTE METÁLICO 2 ", D=50X25cm | [22 empty] | = | 2 |  | unids
Item 6 |  | SERVIÇOS COMPLEMENTARES:
Item 6.1 |  | PINTURA DE MEIO-FIO (CAIAÇÃO) | [22 empty] | = | 573.95 |  | m

## RESUMO (hidden)
RESUMO DO ORÇAMENTO - TUCUNDUVA
PAVIMENTAÇÃO COM PEDRAS IRREGULARES
| LOGRADOURO | TRECHO | ÁREA | VALOR
1 | #REF! | #REF! | #REF! | #REF!
2 | #REF! | #REF! | #REF! | #REF!
3 | #REF! | #REF! | #REF! | #REF!
4 | #REF! | #REF! | #REF! | #REF!
5 | #REF! | #REF! | #REF! | #REF!
TOTAL DA PAVIMENTAÇÃO COM PEDRAS IRREGULARES |  |  | #REF! | #REF!
|  |  | CUSTO POR M² | #VALUE!
RECAPEAMENTO ASFALTICO
1 | #REF! | #REF! | #REF! | #REF!
2 | #REF! | #REF! | #REF! | #REF!
3 | #REF! | #REF! | #REF! | #REF!
TOTAL DE RECAPEAMENTO ASFÁLTICO |  |  | #REF! | #REF!
|  |  | CUSTO POR M² | #VALUE!
PAVIMENTAÇÃO ASFÁLTICA SOBRE CALÇAMENTO
1 | LOCAL: RUA DANTE VARASCHIM META 01 | TRECHO: ENTRE A RUA Pe. PEDRO STOELBEN A RUA PROJETADA 01 | ÁREA DA OBRA 2652m² | 268466.22
2 | #REF! | #REF! | #REF! | #REF!
TOTAL DA PAVIMENTAÇÃO SOBRE CALÇAMENTO |  |  | #REF! | #REF!
|  |  | CUSTO POR M² | #VALUE!
TOTAL DO ORÇAMENTO |  |  | #REF! | #REF!

## CAIXA COLETORA 01 (hidden)
COMPOSIÇÃO 01
CAIXA COLETORA TIPO 01 (1,50X1,50X1,60m)
TIPO DO ITEM | SINAPI JULHO/2019 | DESCRIÇÃO BÁSICA | Unidade: Unid
A- MATERIAL E EQUIPAMENTO |  |  | UN. | CUSTO | COEFICIENTE | CUS TOTAL
COMPOSIÇÃO | 72131 | ALVENARIA EM TIJOLO CERAMICO MACICO 5X10X20CM 1 VEZ (ESPESSURA 20CM) | m² | 116.25 | 7.12 | 827.7
COMPOSIÇÃO | 83534 | LASTRO DE CONCRETO, PREPARO MECÂNICO, INCLUSOS ADITIVO IMPERMEABILIZANTE, LANÇAMENTO E ADENSAMENTO | m³ | 505.41 | 0.11 | 55.6
COMPOSIÇÃO | 94118 | LASTRO DE BRITA, E= 10 CM | m³ | 129.09 | 0.23 | 29.69
COMPOSIÇÃO | 87799 | EMBOCO TRACO 1:2:8 (CIMENTO, CAL E AREIA MEDIA), ESPESSURA 3,5CM, PREPARO MANUAL DA ARGAMASSA | m² | 37.2 | 6.16 | 229.15
COMPOSIÇÃO | AUXILIAR 01 | GRELHA DE FERRO TIPO 01 (1,50mX1,50m) | unid. | 1075.98 | 1 | 1075.98
TOTAL (A) | [5 empty] | 2218.12
B - MÃO-DE-OBRA |  |  | UN. | CUSTO | COEFICIENTE | CUS TOTAL
TOTAL (B) | [5 empty] | 0
TOTAL A+B | [5 empty] | 2218.12

## GRADE 01 (hidden)
AUXILIAR 01
GRELHA DE FERRO TIPO 01 (1,50mX1,50m)
TIPO DO ITEM | SINAPI JULHO/2019 | DESCRIÇÃO BÁSICA | Unidade: Unid
A- MATERIAL E EQUIPAMENTO |  |  | UN. | CUSTO | COEFICIENTE | CUS TOTAL
INSUMO | 549 | BARRA FERRO RETANGULAR CHATA 2 X 1/2" | m | 23.98 | 6 | 143.88
INSUMO | 560 | BARRA FERRO RETANGULAR CHATA 2 X 5/16" | m | 15.18 | 45 | 683.1
INSUMO | 4767 | PERFIL "I" DE ACO LAMINADO, "I" 152 X 22 | m | 123.87 | 1.5 | 185.81
TOTAL (A) | [5 empty] | 1012.79
B - MÃO-DE-OBRA |  |  | UN. | CUSTO | COEFICIENTE | CUS TOTAL
COMPOSIÇÃO | 88316 | SERVENTE COM ENCARGOS COMPLEMENTARES | H | 15.66 | 1.2 | 18.79
COMPOSIÇÃO | 88317 | SOLDADOR COM ENCARGOS COMPLEMENTARES | H | 22.2 | 2 | 44.4
TOTAL (B) | [5 empty] | 63.19
TOTAL A+B | [5 empty] | 1075.98

## CAIXA PASSAGEM 01 (hidden)
COMPOSIÇÃO 11
CAIXA DE PASSAGEM TIPO 01 (1,50X1,50X2,00m)
TIPO DO ITEM | SINAPI JULHO/2019 | DESCRIÇÃO BÁSICA | Unidade: Unid
A- MATERIAL E EQUIPAMENTO |  |  | UN. | CUSTO | COEFICIENTE | CUS TOTAL
COMPOSIÇÃO | 72131 | ALVENARIA EM TIJOLO CERAMICO MACICO 5X10X20CM 1 VEZ (ESPESSURA 20CM) | m² | 116.25 | 8.9 | 1034.63
COMPOSIÇÃO | 83534 | LASTRO DE CONCRETO, PREPARO MECÂNICO, INCLUSOS ADITIVO IMPERMEABILIZANTE, LANÇAMENTO E ADENSAMENTO | m³ | 505.41 | 0.11 | 55.6
COMPOSIÇÃO | 94118 | LASTRO DE BRITA, E= 10 CM | m³ | 129.09 | 0.23 | 29.69
COMPOSIÇÃO | 87799 | EMBOCO TRACO 1:2:8 (CIMENTO, CAL E AREIA MEDIA), ESPESSURA 3,5CM, PREPARO MANUAL DA ARGAMASSA | m² | 37.2 | 8.47 | 315.08
COMPOSIÇÃO | AUXILIAR 04 | TAMPA DE CONCRETO (1,50mX1,50m) | unid. | 199.91 | 1 | 199.91
TOTAL (A) | [5 empty] | 1634.91
B - MÃO-DE-OBRA |  |  | UN. | CUSTO | COEFICIENTE | CUS TOTAL
TOTAL (B) | [5 empty] | 0
TOTAL A+B | [5 empty] | 1634.91

## TAMPA DE CONCRETO (hidden)
AUXILIAR 04
TAMPA DE CONCRETO (1,50mX1,50m)
TIPO DO ITEM | SINAPI JULHO/2019 | DESCRIÇÃO BÁSICA | Unidade: Unid
A- MATERIAL E EQUIPAMENTO |  |  | UN. | CUSTO | COEFICIENTE | CUS TOTAL
INSUMO | 38 | ACO CA-60, 8,0 MM, VERGALHAO | KG | 5.31 | 6.64 | 35.26
INSUMO | 36 | ACO CA-60, 4,2 MM, VERGALHAO | KG | 4.59 | 0.61 | 2.8
INSUMO | 6188 | TABUA DE MADEIRA NAO APARELHADA *2,5 X 30 CM (1 X 12 ") PINUS, MISTA OU EQUIVALENTE DA REGIAO | m² | 23.33 | 0.45 | 10.5
COMPOSIÇÃO | 94964 | CONCRETO FCK = 20MPA, TRAÇO 1:2,7:3 (CIMENTO/ AREIA MÉDIA/ BRITA 1) PREPARO MECÂNICO COM BETONEIRA 400 L. | m³ | 328.34 | 0.34 | 111.64
TOTAL (A) | [5 empty] | 160.2
B - MÃO-DE-OBRA |  |  | UN. | CUSTO | COEFICIENTE | CUS TOTAL
COMPOSIÇÃO | 88245 | ARMADOR COM ENCARGOS COMPLEMENTARES | H | 18.55 | 1.2 | 22.26
COMPOSIÇÃO | 88238 | AJUDANTE DE ARMADOR COM ENCARGOS COMPLEMENTARES | H | 14.54 | 1.2 | 17.45
TOTAL (B) | [5 empty] | 39.71
TOTAL A+B | [5 empty] | 199.91

## Orçamento (hidden)
ORÇAMENTO PARA PAVIMENTAÇÃO | [11 empty] | 1.2696
2026-07-29
TABELA SINAPI BDI: 26,96 % (PORCENTO)
LOCAL: RUA DANTE VARASCHIM META 01
ITEM | SERVIÇOS | UNID. | QTDE. | UNITÁRIO (R$) |  |  |  | TOTAIS (R$) |  |  | SINAPI AGOSTO/2019
|  |  |  | MATERIAL | MÃO OBRA | TOTAL C/ BDI | TOTAL S/BDI | MATERIAL | MÃO OBRA | TOTAL
Item 1 | SERVIÇOS INICIAIS:
Item 1.1 | MOBILIZAÇÃO E SERVIÇOS TOPOGRÁFICOS | m² | 6432 | 0.43 | 0.06 | 0.49 | 0.39 | 2765.76 | 385.92 | 3151.68 | 78472 | 0.39 | = | 0.49
Item 1.2 | PLACA DE OBRA (2,00X1,25m), FIXADA EM ESTRUTURA DE MADEIRA | m² | 2.5 | 351.24 | 47.9 | 399.14 | 314.39 | 878.1 | 119.75 | 997.85 | 74209/001 | 314.39 | = | 399.14
Item 1.3 | CAPINA E LIMPEZA MANUAL | m² | 1072.4 | 1.45 | 0.2 | 1.65 | 1.3 | 1554.98 | 214.48 | 1769.46 | 73859/002 | 1.3 | = | 1.65
Item 1.4 | REMOÇÃO DA CAMADA VEGETAL | m² | 0 | 0.53 | 0.07 | 0.6 | 0.48 | 0 | 0 | 0 | 73822/002 | 0.48 | = | 0.6
Item 1.5 | TRANSPORTE DE MATERIAL DE LIMPEZA E BOTA FORA 500 - 1000M | m³ | 53.62 | 10.88 | 1.48 | 12.36 | 9.74 | 583.39 | 79.35 | 662.74 | 72898+72900 | 9.74 | = | 12.36
TOTAL DO Item 1 - SERVIÇOS INICIAIS: | [7 empty] | 5782.23 | 799.5 | 6581.73
Item 2 | DRENAGEM:
Item 2.1 | ESCAVAÇÃO MECANIZADA DE VALA | m³ | 0 | 10.54 | 1.44 | 11.98 | 9.44 | 0 | 0 | 0 | 90100 | 9.44 | = | 11.98
Item 2.2 | TRANSPORTE MATERIAL ESCAVADO DMT 500 - 1000M | m³ | 0 | 6.66 | 0.91 | 7.57 | 5.97 | 0 | 0 | 0 | 72900 | 5.97 | = | 7.57
Item 2.3 | LASTRO COM PREPARO DE FUNDO, COM CAMADA DE BRITA | m³ | 0 | 212.02 | 28.91 | 240.93 | 189.773 | 0 | 0 | 0 | 94105 | 189.773 | = | 240.93
Item 2.4 | TRANSPORTE DE BRITA - DMT 30 KM | m³/km | 0 | 1.26 | 0.17 | 1.43 | 1.13 | 0 | 0 | 0 | 95875 | 1.13 | = | 1.43
Item 2.5 | REDE PLUVIAL DIAMETRO = 0,50M | m | 0 | 169.35 | 23.09 | 192.44 | 151.58 | 0 | 0 | 0 | 92220 | 151.58 | = | 192.44
Item 2.6 | REDE PLUVIAL DIAMETRO = 0,60M | m | 0 | 215.56 | 29.4 | 244.96 | 192.95 | 0 | 0 | 0 | 92221 | 192.95 | = | 244.96
Item 2.7 | REDE PLUVIAL DIAMETRO = 0,80M | m | 0 | 324.12 | 44.2 | 368.32 | 290.11 | 0 | 0 | 0 | 92223 | 290.11 | = | 368.32
Item 2.8 | CAIXA COLETORA TIPO 01 ( CC - 01 ) | unids | 0 | 2478.19 | 337.93 | 2816.12 | 2218.12 | 0 | 0 | 0 | COMPOSIÇÃO 01 | 2218.12 | = | 2816.12
Item 2.9 | CAIXA DE PASSAGEM TIPO 01 ( CP - 01 ) | unids | 0 | 1826.6 | 249.08 | 2075.68 | 1634.91 | 0 | 0 | 0 | COMPOSIÇÃO 11 | 1634.91 | = | 2075.68
Item 2.10 | BOCA DE BUEIRO TIPO 01 ( BB - 01 ) | unids | 0 | 1036.3 | 141.31 | 1177.61 | 927.55 | 0 | 0 | 0 | 73856/002 | 927.55 | = | 1177.61
Item 2.11 | BOCA DE BUEIRO TIPO 02 ( BB - 02 ) | unids | 0 | 1550.21 | 211.39 | 1761.6 | 1387.53 | 0 | 0 | 0 | 73856/003 | 1387.53 | = | 1761.6
Item 2.12 | REATERRO DE VALA | m³ | 0 | 15.98 | 2.18 | 18.16 | 14.31 | 0 | 0 | 0 | 93375 | 14.31 | = | 18.16
Item 2.13 | REATERRO DE VALA COM BRITA GRADUADA | m³ | 0 | 102.7 | 14.01 | 116.71 | 91.93 | 0 | 0 | 0 | 96396 | 91.93 | = | 116.71
Item 2.14 | TRANSPORTE DE BRITA GRADUADA - DMT 30 KM | m³/km | 0 | 1.26 | 0.17 | 1.43 | 1.13 | 0 | 0 | 0 | 95875 | 1.13 | = | 1.43
Item 2.15 | REMOÇÃO DE MEIO-FIO | m | 164 | 4.13 | 0.56 | 4.69 | 3.7 | 677.32 | 91.84 | 769.16 | COMPOSIÇÃO 02 | 3.7 | = | 4.69
Item 2.16 | IMPLANTAÇÃO DE MEIO-FIO | m | 164 | 41.09 | 5.6 | 46.69 | 36.78 | 6738.76 | 918.4 | 7657.16 | 94273 | 36.78 | = | 46.69
Item 2.17 | IMPLANTAÇÃO DE MEIO-FIO E SARJETA DE CONCRETO CONJUGADOS | m | 0 | 39.76 | 5.42 | 45.18 | 35.59 | 0 | 0 | 0 | 94267 | 35.59 | = | 45.18
Item 2.18 | SARJETA DE CONCRETO | m | 998.5 | 20.58 | 2.81 | 23.39 | 18.43 | 20549.13 | 2805.78 | 23354.91 | COMPOSIÇÃO 03 | 18.43 | = | 23.39
TOTAL DO Item 2 - DRENAGEM: | [7 empty] | 27965.21 | 3816.02 | 31781.23
Item 3 | PAVIMENTAÇÃO:
Item 3.1 | EXECUÇÃO DE CALÇAMENTO DE PEDRAS IRREGULARES | m² | 0 | 41.22 | 5.62 | 46.84 | 36.9 | 0 | 0 | 0 | COMPOSIÇÃO 04 | 36.9 | = | 46.84
Item 3.2 | EXECUÇÃO DE BASE DE BRITA GRADUADA | m³ | 200.64 | 102.7 | 14.01 | 116.71 | 91.93 | 20605.73 | 2810.96 | 23416.69 | 96396 | 91.93 | = | 116.71
Item 3.3 | TRANSPORTE DE BASE DE BRITA GRADUADA - DMT 30 KM | m³/km | 6019.2 | 1.26 | 0.17 | 1.43 | 1.13 | 7584.19 | 1023.27 | 8607.46 | 95875 | 1.13 | = | 1.43
Item 3.4 | IMPRIMAÇÃO COM CM 30 | m² | 2508 | 7.1 | 0.97 | 8.07 | 6.36 | 17806.8 | 2432.76 | 20239.56 | 96401 | 6.36 | = | 8.07
Item 3.5 | LAVAGEM DA PISTA | m² | 3924 | 1.62 | 0.22 | 1.84 | 1.45 | 6356.88 | 863.28 | 7220.16 | 99814 | 1.45 | = | 1.84
Item 3.6 | PINTURA DE LIGAÇÃO PARA REPERFILAGEM - RR2C | m² | 6132.44 | 2.09 | 0.28 | 2.37 | 1.87 | 12816.8 | 1717.08 | 14533.88 | 72943 | 1.87 | = | 2.37
Item 3.7 | REPERFILAGEM ASFÁLTICA CBUQ 4,00CM | m³ | 245.3 | 752.29 | 102.59 | 854.88 | 673.35 | 184536.74 | 25165.32 | 209702.06 | COMPOSIÇÃO 05 | 673.35 | = | 854.88
Item 3.8 | PINTURA DE LIGAÇÃO - RR2C | m² | 6132.44 | 2.09 | 0.28 | 2.37 | 1.87 | 12816.8 | 1717.08 | 14533.88 | 72943 | 1.87 | = | 2.37
Item 3.9 | REVESTIMENTO ASFÁLTICO CBUQ 3,00CM | m³ | 183.97 | 974.01 | 132.82 | 1106.83 | 871.8 | 179188.62 | 24434.89 | 203623.51 | COMPOSIÇÃO 06 | 871.8 | = | 1106.83
Item 3.10 | TRANSPORTE DE CBUQ - DMT 30 KM | m³Xkm | 12878.1 | 1.13 | 0.15 | 1.28 | 1.01 | 14552.26 | 1931.71 | 16483.97 | 95303 | 1.01 | = | 1.28
TOTAL DO Item 3 - PAVIMENTAÇÃO: | [7 empty] | 456264.82 | 62096.35 | 518361.17
Item 4 | PASSEIO COM ACESSIBILIDADE
Item 4.1 | LASTRO DE BRITA, ESPESSURA 5cm, COMPACTAÇÃO MANUAL | m³ | 0 | 145.38 | 19.82 | 165.2 | 130.12 | 0 | 0 | 0 | 94118 | 130.12 | = | 165.2
Item 4.2 | TRANSPORTE DE BRITA - DMT 30 KM | m³/km | 0 | 1.26 | 0.17 | 1.43 | 1.13 | 0 | 0 | 0 | 95875 | 1.13 | = | 1.43
Item 4.3 | IMPLANTAÇÃO CALÇADA DE CONCRETO (5CM) | m³ | 0 | 644.21 | 87.85 | 732.06 | 576.61 | 0 | 0 | 0 | 94990 | 576.61 | = | 732.06
Item 4.4 | PISO TÁTIL COM ASSENTAMENTO DIRETO EM CALÇADAS NOVAS | m² | 0 | 114.55 | 15.62 | 130.17 | 102.53 | 0 | 0 | 0 | COMPOSIÇÃO 07 | 102.53 | = | 130.17
Item 4.5 | RAMPAS DE ACESSIBILIDADE | unids | 14 | 446.29 | 60.86 | 507.15 | 399.46 | 6248.06 | 852.04 | 7100.1 | COMPOSIÇÃO 08 | 399.46 | = | 507.15
TOTAL DO Item 4 - PASSEIO COM ACESSIBILIDADE | [7 empty] | 6248.06 | 852.04 | 7100.1
Item 5 | SINALIZAÇÃO:
Item 5.1 | SINALIZAÇÃO HORIZONTAL:
Item 5.1.1 | SINALIZAÇÃO HORIZONTAL ÁREAS ESPECIAIS (TRAVESSIA DE PEDESTRE) | m² | 141.96 | 14.26 | 1.95 | 16.21 | 12.77 | 2024.35 | 276.83 | 2301.18 | 72947 | 12.77 | = | 16.21
Item 5.2 | SINALIZAÇÃO VERTICAL:
Item 5.2.1 | PLACA TIPO R01-REGULAMENTAÇÃO (PARADA OBRIGATÓRIA) - COMPLETA COM POSTE METÁLICO 2", L=25cm | unids | 3 | 681.67 | 92.96 | 774.63 | 610.14 | 2045.01 | 278.88 | 2323.89 | COMPOSIÇÃO 09 + DAER 7286 | 610.14 | = | 774.63
Item 5.2.2 | PLACA TIPO A32B (PASSAGEM DE PEDESTRES) - COMPLETA COM POSTE METÁLICO 2", L=50cm | unids | 7 | 681.67 | 92.96 | 774.63 | 610.14 | 4771.69 | 650.72 | 5422.41 | COMPOSIÇÃO 09 + DAER 7286 | 610.14 | = | 774.63
Item 5.2.3 | PLACA TIPO INDICAÇÃO (LOGRADOURO) - COMPLETA COM POSTE METÁLICO 2 ", D=50X25cm | unids | 3 | 545.8 | 74.43 | 620.23 | 488.53 | 1637.4 | 223.29 | 1860.69 | COMPOSIÇÃO 10 + DAER 7289 | 488.53 | = | 620.23
TOTAL DO Item 5 - SINALIZAÇÃO: | [7 empty] | 10478.45 | 1429.72 | 11908.17
Item 6 | SERVIÇOS COMPLEMENTARES:
Item 6.1 | PINTURA DE MEIO-FIO (CAIAÇÃO) | m | 998.5 | 0.77 | 0.11 | 0.88 | 0.7 | 768.84 | 109.84 | 878.68 | 83693 | 0.7 | = | 0.88
TOTAL DO Item 6 - SERVIÇOS COMPLEMENTARES: | [7 empty] | 768.84 | 109.84 | 878.68
TOTAL GERAL DO ORÇAMENTO | [7 empty] | 507507.61 | 69103.47 | 576611.08
LOCAL: RUA DANTE VARASCHIM META 01
TRECHO: ENTRE A RUA Pe. PEDRO STOELBEN A RUA PROJETADA 01
ÁREA DA OBRA 2652m²
ITEM | SERVIÇOS | UNID. | QTDE. | PREÇO UNITÁRIO (R$) |  |  |  | VALORES TOTAIS (R$) |  |  | SINAPI AGOSTO/2019
|  |  |  | MATERIAL | M.O. | TOTAL C/ BDI | TOTAL S/BDI | MATERIAL | M.O. | TOTAL
Item 1 | SERVIÇOS INICIAIS:
Item 1.1 | MOBILIZAÇÃO E SERVIÇOS TOPOGRÁFICOS | m² | 2652 | 0.43 | 0.06 | 0.49 | 0.39 | 1140.36 | 159.12 | 1299.48 | 78472
Item 1.2 | PLACA DE OBRA (2,00X1,25m), FIXADA EM ESTRUTURA DE MADEIRA | m² | 2.5 | 351.24 | 47.9 | 399.14 | 314.39 | 878.1 | 119.75 | 997.85 | 74209/001
Item 1.3 | CAPINA E LIMPEZA MANUAL | m² | 442.2 | 1.45 | 0.2 | 1.65 | 1.3 | 641.19 | 88.44 | 729.63 | 73859/002
Item 1.4 | REMOÇÃO DA CAMADA VEGETAL | m² | 0 | 0.53 | 0.07 | 0.6 | 0.48 | 0 | 0 | 0 | 73822/002
Item 1.5 | TRANSPORTE DE MATERIAL DE LIMPEZA E BOTA FORA 500 - 1000M | m³ | 22.11 | 10.88 | 1.48 | 12.36 | 9.74 | 240.56 | 32.72 | 273.28 | 72898+72900
TOTAL DO Item 1 - SERVIÇOS INICIAIS: | [7 empty] | 2900.21 | 400.03 | 3300.24
Item 2 | DRENAGEM:
Item 2.1 | ESCAVAÇÃO MECANIZADA DE VALA | m³ | 0 | 10.54 | 1.44 | 11.98 | 9.44 | 0 | 0 | 0 | 90100
Item 2.2 | TRANSPORTE MATERIAL ESCAVADO DMT 500 - 1000M | m³ | 0 | 6.66 | 0.91 | 7.57 | 5.97 | 0 | 0 | 0 | 72900
Item 2.3 | LASTRO COM PREPARO DE FUNDO, COM CAMADA DE BRITA | m³ | 0 | 212.02 | 28.91 | 240.93 | 189.773 | 0 | 0 | 0 | 94105
Item 2.4 | TRANSPORTE DE BRITA - DMT 30 KM | m³/km | 0 | 1.26 | 0.17 | 1.43 | 1.13 | 0 | 0 | 0 | 95875
Item 2.5 | REDE PLUVIAL DIAMETRO = 0,50M | m | 0 | 169.35 | 23.09 | 192.44 | 151.58 | 0 | 0 | 0 | 92220
Item 2.6 | REDE PLUVIAL DIAMETRO = 0,60M | m | 0 | 215.56 | 29.4 | 244.96 | 192.95 | 0 | 0 | 0 | 92221
Item 2.7 | REDE PLUVIAL DIAMETRO = 0,80M | m | 0 | 324.12 | 44.2 | 368.32 | 290.11 | 0 | 0 | 0 | 92223
Item 2.8 | CAIXA COLETORA TIPO 01 ( CC - 01 ) | unids | 0 | 2478.19 | 337.93 | 2816.12 | 2218.12 | 0 | 0 | 0 | COMPOSIÇÃO 01
Item 2.9 | CAIXA DE PASSAGEM TIPO 01 ( CP - 01 ) | unids | 0 | 1826.6 | 249.08 | 2075.68 | 1634.91 | 0 | 0 | 0 | COMPOSIÇÃO 11
Item 2.10 | BOCA DE BUEIRO TIPO 01 ( BB - 01 ) | unids | 0 | 1036.3 | 141.31 | 1177.61 | 927.55 | 0 | 0 | 0 | 73856/002
Item 2.11 | BOCA DE BUEIRO TIPO 02 ( BB - 02 ) | unids | 0 | 1550.21 | 211.39 | 1761.6 | 1387.53 | 0 | 0 | 0 | 73856/003
Item 2.12 | REATERRO DE VALA | m³ | 0 | 15.98 | 2.18 | 18.16 | 14.31 | 0 | 0 | 0 | 93375
Item 2.13 | REATERRO DE VALA COM BRITA GRADUADA | m³ | 0 | 102.7 | 14.01 | 116.71 | 91.93 | 0 | 0 | 0 | 96396
Item 2.14 | TRANSPORTE DE BRITA GRADUADA - DMT 30 KM | m³/km | 0 | 1.26 | 0.17 | 1.43 | 1.13 | 0 | 0 | 0 | 95875
Item 2.15 | REMOÇÃO DE MEIO-FIO | m | 54 | 4.13 | 0.56 | 4.69 | 3.7 | 223.02 | 30.24 | 253.26 | COMPOSIÇÃO 02
Item 2.16 | IMPLANTAÇÃO DE MEIO-FIO | m | 54 | 41.09 | 5.6 | 46.69 | 36.78 | 2218.86 | 302.4 | 2521.26 | 94273
Item 2.17 | IMPLANTAÇÃO DE MEIO-FIO E SARJETA DE CONCRETO CONJUGADOS | m | 0 | 39.76 | 5.42 | 45.18 | 35.59 | 0 | 0 | 0 | 94267
Item 2.18 | SARJETA DE CONCRETO | m | 424.55 | 20.58 | 2.81 | 23.39 | 18.43 | 8737.24 | 1192.98 | 9930.22 | COMPOSIÇÃO 03
TOTAL DO Item 2 - DRENAGEM: | [7 empty] | 11179.12 | 1525.62 | 12704.74
Item 3 | PAVIMENTAÇÃO:
Item 3.1 | EXECUÇÃO DE CALÇAMENTO DE PEDRAS IRREGULARES | m² | 0 | 41.22 | 5.62 | 46.84 | 36.9 | 0 | 0 | 0 | COMPOSIÇÃO 04
Item 3.2 | EXECUÇÃO DE BASE DE BRITA GRADUADA | m³ | 200.64 | 102.7 | 14.01 | 116.71 | 91.93 | 20605.73 | 2810.96 | 23416.69 | 96396
Item 3.3 | TRANSPORTE DE BASE DE BRITA GRADUADA - DMT 30 KM | m³/km | 6019.2 | 1.26 | 0.17 | 1.43 | 1.13 | 7584.19 | 1023.27 | 8607.46 | 95875
Item 3.4 | IMPRIMAÇÃO COM CM 30 | m² | 2508 | 7.1 | 0.97 | 8.07 | 6.36 | 17806.8 | 2432.76 | 20239.56 | 96401
Item 3.5 | LAVAGEM DA PISTA | m² | 144 | 1.62 | 0.22 | 1.84 | 1.45 | 233.28 | 31.68 | 264.96 | 99814
Item 3.6 | PINTURA DE LIGAÇÃO PARA REPERFILAGEM - RR2C | m² | 2524.63 | 2.09 | 0.28 | 2.37 | 1.87 | 5276.48 | 706.89 | 5983.37 | 72943
Item 3.7 | REPERFILAGEM ASFÁLTICA CBUQ 4,00CM | m³ | 100.99 | 752.29 | 102.59 | 854.88 | 673.35 | 75973.77 | 10360.56 | 86334.33 | COMPOSIÇÃO 05
Item 3.8 | PINTURA DE LIGAÇÃO - RR2C | m² | 2524.63 | 2.09 | 0.28 | 2.37 | 1.87 | 5276.48 | 706.89 | 5983.37 | 72943
Item 3.9 | REVESTIMENTO ASFÁLTICO CBUQ 3,00CM | m³ | 75.74 | 974.01 | 132.82 | 1106.83 | 871.8 | 73771.52 | 10059.78 | 83831.3 | COMPOSIÇÃO 06
Item 3.10 | TRANSPORTE DE CBUQ - DMT 30 KM | m³Xkm | 5301.9 | 1.13 | 0.15 | 1.28 | 1.01 | 5991.15 | 795.28 | 6786.43 | 95303
TOTAL DO Item 3 - PAVIMENTAÇÃO: | [7 empty] | 212519.4 | 28928.07 | 241447.47
Item 4 | PASSEIO COM ACESSIBILIDADE
Item 4.1 | LASTRO DE BRITA, ESPESSURA 5cm, COMPACTAÇÃO MANUAL | m³ | 0 | 145.38 | 19.82 | 165.2 | 130.12 | 0 | 0 | 0 | 94118
Item 4.2 | TRANSPORTE DE BRITA - DMT 30 KM | m³/km | 0 | 1.26 | 0.17 | 1.43 | 1.13 | 0 | 0 | 0 | 95875
Item 4.3 | IMPLANTAÇÃO CALÇADA DE CONCRETO (5CM) | m³ | 0 | 644.21 | 87.85 | 732.06 | 576.61 | 0 | 0 | 0 | 94990
Item 4.4 | PISO TÁTIL COM ASSENTAMENTO DIRETO EM CALÇADAS NOVAS | m² | 0 | 114.55 | 15.62 | 130.17 | 102.53 | 0 | 0 | 0 | COMPOSIÇÃO 07
Item 4.5 | RAMPAS DE ACESSIBILIDADE | unids | 8 | 446.29 | 60.86 | 507.15 | 399.46 | 3570.32 | 486.88 | 4057.2 | COMPOSIÇÃO 08
TOTAL DO Item 4 - PASSEIO COM ACESSIBILIDADE | [7 empty] | 3570.32 | 486.88 | 4057.2
Item 5 | SINALIZAÇÃO:
Item 5.1 | SINALIZAÇÃO HORIZONTAL:
Item 5.1.1 | SINALIZAÇÃO HORIZONTAL ÁREAS ESPECIAIS (TRAVESSIA DE PEDESTRE) | m² | 81.12 | 14.26 | 1.95 | 16.21 | 12.77 | 1156.77 | 158.19 | 1314.96 | 72947
Item 5.2 | SINALIZAÇÃO VERTICAL:
Item 5.2.1 | PLACA TIPO R01-REGULAMENTAÇÃO (PARADA OBRIGATÓRIA) - COMPLETA COM POSTE METÁLICO 2", L=25cm | unids | 2 | 681.67 | 92.96 | 774.63 | 610.14 | 1363.34 | 185.92 | 1549.26 | COMPOSIÇÃO 09 + DAER 7286
Item 5.2.2 | PLACA TIPO A32B (PASSAGEM DE PEDESTRES) - COMPLETA COM POSTE METÁLICO 2", L=50cm | unids | 4 | 681.67 | 92.96 | 774.63 | 610.14 | 2726.68 | 371.84 | 3098.52 | COMPOSIÇÃO 09 + DAER 7286
Item 5.2.3 | PLACA TIPO INDICAÇÃO (LOGRADOURO) - COMPLETA COM POSTE METÁLICO 2 ", D=50X25cm | unids | 1 | 545.8 | 74.43 | 620.23 | 488.53 | 545.8 | 74.43 | 620.23 | COMPOSIÇÃO 10 + DAER 7289
TOTAL DO Item 5 - SINALIZAÇÃO: | [7 empty] | 5792.59 | 790.38 | 6582.97
Item 6 | SERVIÇOS COMPLEMENTARES:
Item 6.1 | PINTURA DE MEIO-FIO (CAIAÇÃO) | m | 424.55 | 0.77 | 0.11 | 0.88 | 0.7 | 326.9 | 46.7 | 373.6 | 83693
TOTAL DO Item 6 - SERVIÇOS COMPLEMENTARES: | [7 empty] | 326.9 | 46.7 | 373.6
TOTAL GERAL DO ORÇAMENTO | [7 empty] | 236288.54 | 32177.68 | 268466.22
LOCAL: RUA DANTE VARASCHIM META 02
TRECHO: ENTRE A RUA PROJETADA 01 A RUA RIO DE JANEIRO
ÁREA DA OBRA 3780m²
ITEM | SERVIÇOS | UNID. | QTDE. | PREÇO UNITÁRIO (R$) |  |  |  | VALORES TOTAIS (R$) |  |  | SINAPI AGOSTO/2019
|  |  |  | MATERIAL | M.O. | TOTAL C/ BDI | TOTAL S/BDI | MATERIAL | M.O. | TOTAL
Item 1 | SERVIÇOS INICIAIS:
Item 1.1 | MOBILIZAÇÃO E SERVIÇOS TOPOGRÁFICOS | m² | 3780 | 0.43 | 0.06 | 0.49 | 0.39 | 1625.4 | 226.8 | 1852.2 | 78472
Item 1.2 | PLACA DE OBRA (2,00X1,25m), FIXADA EM ESTRUTURA DE MADEIRA | m² | 0 | 351.24 | 47.9 | 399.14 | 314.39 | 0 | 0 | 0 | 74209/001
Item 1.3 | CAPINA E LIMPEZA MANUAL | m² | 630.2 | 1.45 | 0.2 | 1.65 | 1.3 | 913.79 | 126.04 | 1039.83 | 73859/002
Item 1.4 | REMOÇÃO DA CAMADA VEGETAL | m² | 0 | 0.53 | 0.07 | 0.6 | 0.48 | 0 | 0 | 0 | 73822/002
Item 1.5 | TRANSPORTE DE MATERIAL DE LIMPEZA E BOTA FORA 500 - 1000M | m³ | 31.51 | 10.88 | 1.48 | 12.36 | 9.74 | 342.83 | 46.63 | 389.46 | 72898+72900
TOTAL DO Item 1 - SERVIÇOS INICIAIS: | [7 empty] | 2882.02 | 399.47 | 3281.49
Item 2 | DRENAGEM:
Item 2.1 | ESCAVAÇÃO MECANIZADA DE VALA | m³ | 0 | 10.54 | 1.44 | 11.98 | 9.44 | 0 | 0 | 0 | 90100
Item 2.2 | TRANSPORTE MATERIAL ESCAVADO DMT 500 - 1000M | m³ | 0 | 6.66 | 0.91 | 7.57 | 5.97 | 0 | 0 | 0 | 72900
Item 2.3 | LASTRO COM PREPARO DE FUNDO, COM CAMADA DE BRITA | m³ | 0 | 212.02 | 28.91 | 240.93 | 189.773 | 0 | 0 | 0 | 94105
Item 2.4 | TRANSPORTE DE BRITA - DMT 30 KM | m³/km | 0 | 1.26 | 0.17 | 1.43 | 1.13 | 0 | 0 | 0 | 95875
Item 2.5 | REDE PLUVIAL DIAMETRO = 0,50M | m | 0 | 169.35 | 23.09 | 192.44 | 151.58 | 0 | 0 | 0 | 92220
Item 2.6 | REDE PLUVIAL DIAMETRO = 0,60M | m | 0 | 215.56 | 29.4 | 244.96 | 192.95 | 0 | 0 | 0 | 92221
Item 2.7 | REDE PLUVIAL DIAMETRO = 0,80M | m | 0 | 324.12 | 44.2 | 368.32 | 290.11 | 0 | 0 | 0 | 92223
Item 2.8 | CAIXA COLETORA TIPO 01 ( CC - 01 ) | unids | 0 | 2478.19 | 337.93 | 2816.12 | 2218.12 | 0 | 0 | 0 | COMPOSIÇÃO 01
Item 2.9 | CAIXA DE PASSAGEM TIPO 01 ( CP - 01 ) | unids | 0 | 1826.6 | 249.08 | 2075.68 | 1634.91 | 0 | 0 | 0 | COMPOSIÇÃO 11
Item 2.10 | BOCA DE BUEIRO TIPO 01 ( BB - 01 ) | unids | 0 | 1036.3 | 141.31 | 1177.61 | 927.55 | 0 | 0 | 0 | 73856/002
Item 2.11 | BOCA DE BUEIRO TIPO 02 ( BB - 02 ) | unids | 0 | 1550.21 | 211.39 | 1761.6 | 1387.53 | 0 | 0 | 0 | 73856/003
Item 2.12 | REATERRO DE VALA | m³ | 0 | 15.98 | 2.18 | 18.16 | 14.31 | 0 | 0 | 0 | 93375
Item 2.13 | REATERRO DE VALA COM BRITA GRADUADA | m³ | 0 | 102.7 | 14.01 | 116.71 | 91.93 | 0 | 0 | 0 | 96396
Item 2.14 | TRANSPORTE DE BRITA GRADUADA - DMT 30 KM | m³/km | 0 | 1.26 | 0.17 | 1.43 | 1.13 | 0 | 0 | 0 | 95875
Item 2.15 | REMOÇÃO DE MEIO-FIO | m | 110 | 4.13 | 0.56 | 4.69 | 3.7 | 454.3 | 61.6 | 515.9 | COMPOSIÇÃO 02
Item 2.16 | IMPLANTAÇÃO DE MEIO-FIO | m | 110 | 41.09 | 5.6 | 46.69 | 36.78 | 4519.9 | 616 | 5135.9 | 94273
Item 2.17 | IMPLANTAÇÃO DE MEIO-FIO E SARJETA DE CONCRETO CONJUGADOS | m | 0 | 39.76 | 5.42 | 45.18 | 35.59 | 0 | 0 | 0 | 94267
Item 2.18 | SARJETA DE CONCRETO | m | 573.95 | 20.58 | 2.81 | 23.39 | 18.43 | 11811.89 | 1612.8 | 13424.69 | COMPOSIÇÃO 03
TOTAL DO Item 2 - DRENAGEM: | [7 empty] | 16786.09 | 2290.4 | 19076.49
Item 3 | PAVIMENTAÇÃO:
Item 3.1 | EXECUÇÃO DE CALÇAMENTO DE PEDRAS IRREGULARES | m² | 0 | 41.22 | 5.62 | 46.84 | 36.9 | 0 | 0 | 0 | COMPOSIÇÃO 04
Item 3.2 | EXECUÇÃO DE BASE DE BRITA GRADUADA | m³ | 0 | 102.7 | 14.01 | 116.71 | 91.93 | 0 | 0 | 0 | 96396
Item 3.3 | TRANSPORTE DE BASE DE BRITA GRADUADA - DMT 30 KM | m³/km | 0 | 1.26 | 0.17 | 1.43 | 1.13 | 0 | 0 | 0 | 95875
Item 3.4 | IMPRIMAÇÃO COM CM 30 | m² | 0 | 7.1 | 0.97 | 8.07 | 6.36 | 0 | 0 | 0 | 96401
Item 3.5 | LAVAGEM DA PISTA | m² | 3780 | 1.62 | 0.22 | 1.84 | 1.45 | 6123.6 | 831.6 | 6955.2 | 99814
Item 3.6 | PINTURA DE LIGAÇÃO PARA REPERFILAGEM - RR2C | m² | 3607.81 | 2.09 | 0.28 | 2.37 | 1.87 | 7540.32 | 1010.19 | 8550.51 | 72943
Item 3.7 | REPERFILAGEM ASFÁLTICA CBUQ 4,00CM | m³ | 144.31 | 752.29 | 102.59 | 854.88 | 673.35 | 108562.97 | 14804.76 | 123367.73 | COMPOSIÇÃO 05
Item 3.8 | PINTURA DE LIGAÇÃO - RR2C | m² | 3607.81 | 2.09 | 0.28 | 2.37 | 1.87 | 7540.32 | 1010.19 | 8550.51 | 72943
Item 3.9 | REVESTIMENTO ASFÁLTICO CBUQ 3,00CM | m³ | 108.23 | 974.01 | 132.82 | 1106.83 | 871.8 | 105417.1 | 14375.11 | 119792.21 | COMPOSIÇÃO 06
Item 3.10 | TRANSPORTE DE CBUQ - DMT 30 KM | m³Xkm | 7576.2 | 1.13 | 0.15 | 1.28 | 1.01 | 8561.11 | 1136.43 | 9697.54 | 95303
TOTAL DO Item 3 - PAVIMENTAÇÃO: | [7 empty] | 243745.42 | 33168.28 | 276913.7
Item 4 | PASSEIO COM ACESSIBILIDADE
Item 4.1 | LASTRO DE BRITA, ESPESSURA 5cm, COMPACTAÇÃO MANUAL | m³ | 0 | 145.38 | 19.82 | 165.2 | 130.12 | 0 | 0 | 0 | 94118
Item 4.2 | TRANSPORTE DE BRITA - DMT 30 KM | m³/km | 0 | 1.26 | 0.17 | 1.43 | 1.13 | 0 | 0 | 0 | 95875
Item 4.3 | IMPLANTAÇÃO CALÇADA DE CONCRETO (5CM) | m³ | 0 | 644.21 | 87.85 | 732.06 | 576.61 | 0 | 0 | 0 | 94990
Item 4.4 | PISO TÁTIL COM ASSENTAMENTO DIRETO EM CALÇADAS NOVAS | m² | 0 | 114.55 | 15.62 | 130.17 | 102.53 | 0 | 0 | 0 | COMPOSIÇÃO 07
Item 4.5 | RAMPAS DE ACESSIBILIDADE | unids | 6 | 446.29 | 60.86 | 507.15 | 399.46 | 2677.74 | 365.16 | 3042.9 | COMPOSIÇÃO 08
TOTAL DO Item 4 - PASSEIO COM ACESSIBILIDADE | [7 empty] | 2677.74 | 365.16 | 3042.9
Item 5 | SINALIZAÇÃO:
Item 5.1 | SINALIZAÇÃO HORIZONTAL:
Item 5.1.1 | SINALIZAÇÃO HORIZONTAL ÁREAS ESPECIAIS (TRAVESSIA DE PEDESTRE) | m² | 60.84 | 14.26 | 1.95 | 16.21 | 12.77 | 867.58 | 118.64 | 986.22 | 72947
Item 5.2 | SINALIZAÇÃO VERTICAL:
Item 5.2.1 | PLACA TIPO R01-REGULAMENTAÇÃO (PARADA OBRIGATÓRIA) - COMPLETA COM POSTE METÁLICO 2", L=25cm | unids | 1 | 681.67 | 92.96 | 774.63 | 610.14 | 681.67 | 92.96 | 774.63 | COMPOSIÇÃO 09 + DAER 7286
Item 5.2.2 | PLACA TIPO A32B (PASSAGEM DE PEDESTRES) - COMPLETA COM POSTE METÁLICO 2", L=50cm | unids | 3 | 681.67 | 92.96 | 774.63 | 610.14 | 2045.01 | 278.88 | 2323.89 | COMPOSIÇÃO 09 + DAER 7286
Item 5.2.3 | PLACA TIPO INDICAÇÃO (LOGRADOURO) - COMPLETA COM POSTE METÁLICO 2 ", D=50X25cm | unids | 2 | 545.8 | 74.43 | 620.23 | 488.53 | 1091.6 | 148.86 | 1240.46 | COMPOSIÇÃO 10 + DAER 7289
TOTAL DO Item 5 - SINALIZAÇÃO: | [7 empty] | 4685.86 | 639.34 | 5325.2
Item 6 | SERVIÇOS COMPLEMENTARES:
Item 6.1 | PINTURA DE MEIO-FIO (CAIAÇÃO) | m | 573.95 | 0.77 | 0.11 | 0.88 | 0.7 | 441.94 | 63.14 | 505.08 | 83693
TOTAL DO Item 6 - SERVIÇOS COMPLEMENTARES: | [7 empty] | 441.94 | 63.14 | 505.08
TOTAL GERAL DO ORÇAMENTO | [7 empty] | 271219.07 | 36925.79 | 308144.86

## Orçamento (2) (hidden)
ORÇAMENTO PARA PAVIMENTAÇÃO | [11 empty] | 1.2091
2026-07-29
TABELA SINAPI BDI: 20,91 % (PORCENTO)
LOCAL: RUA DANTE VARASCHIM META 01
ITEM | SERVIÇOS | UNID. | QTDE. | UNITÁRIO (R$) |  |  |  | TOTAIS (R$) |  |  | SINAPI AGOSTO/2019
|  |  |  | MATERIAL | MÃO OBRA | TOTAL C/ BDI | TOTAL S/BDI | MATERIAL | MÃO OBRA | TOTAL
Item 1 | SERVIÇOS INICIAIS:
Item 1.1 | MOBILIZAÇÃO E SERVIÇOS TOPOGRÁFICOS | m² | 6432 | 0.44 | 0.06 | 0.5 | 0.42 | 2830.08 | 385.92 | 3216 | 78472 | 0.42 | = | 0.5
Item 1.2 | PLACA DE OBRA (2,00X1,25m), FIXADA EM ESTRUTURA DE MADEIRA | m² | 2.5 | 340.59 | 46.44 | 387.03 | 320.1 | 851.48 | 116.1 | 967.58 | 74209/001 | 320.1 | = | 387.03
Item 1.3 | CAPINA E LIMPEZA MANUAL | m² | 1072.4 | 1.51 | 0.21 | 1.72 | 1.43 | 1619.32 | 225.2 | 1844.52 | 73859/002 | 1.43 | = | 1.72
Item 1.4 | REMOÇÃO DA CAMADA VEGETAL | m² | 0 | 0.53 | 0.07 | 0.6 | 0.5 | 0 | 0 | 0 | 73822/002 | 0.5 | = | 0.6
Item 1.5 | TRANSPORTE DE MATERIAL DE LIMPEZA E BOTA FORA 500 - 1000M | m³ | 53.62 | 10.53 | 1.44 | 11.97 | 9.9 | 564.62 | 77.21 | 641.83 | 72898+72900 | 9.9 | = | 11.97
TOTAL DO Item 1 - SERVIÇOS INICIAIS: | [7 empty] | 5865.5 | 804.43 | 6669.93
Item 2 | DRENAGEM:
Item 2.1 | ESCAVAÇÃO MECANIZADA DE VALA | m³ | 0 | 10.6 | 1.44 | 12.04 | 9.96 | 0 | 0 | 0 | 90100 | 9.96 | = | 12.04
Item 2.2 | TRANSPORTE MATERIAL ESCAVADO DMT 500 - 1000M | m³ | 0 | 6.43 | 0.88 | 7.31 | 6.05 | 0 | 0 | 0 | 72900 | 6.05 | = | 7.31
Item 2.3 | LASTRO COM PREPARO DE FUNDO, COM CAMADA DE BRITA | m³ | 0 | 215.69 | 29.41 | 245.1 | 202.72 | 0 | 0 | 0 | 94105 | 202.72 | = | 245.1
Item 2.4 | TRANSPORTE DE BRITA - DMT 30 KM | m³/km | 0 | 1.21 | 0.16 | 1.37 | 1.14 | 0 | 0 | 0 | 95875 | 1.14 | = | 1.37
Item 2.5 | REDE PLUVIAL DIAMETRO = 0,50M | m | 0 | 165.66 | 22.59 | 188.25 | 155.7 | 0 | 0 | 0 | 92220 | 155.7 | = | 188.25
Item 2.6 | REDE PLUVIAL DIAMETRO = 0,60M | m | 0 | 210.44 | 28.7 | 239.14 | 197.79 | 0 | 0 | 0 | 92221 | 197.79 | = | 239.14
Item 2.7 | REDE PLUVIAL DIAMETRO = 0,80M | m | 0 | 315.47 | 43.02 | 358.49 | 296.5 | 0 | 0 | 0 | 92223 | 296.5 | = | 358.49
Item 2.8 | CAIXA COLETORA TIPO 01 ( CC - 01 ) | unids | 0 | 2360.09 | 321.83 | 2681.92 | 2218.12 | 0 | 0 | 0 | COMPOSIÇÃO 01 | 2218.12 | = | 2681.92
Item 2.9 | CAIXA DE PASSAGEM TIPO 01 ( CP - 01 ) | unids | 0 | 1739.55 | 237.21 | 1976.76 | 1634.91 | 0 | 0 | 0 | COMPOSIÇÃO 11 | 1634.91 | = | 1976.76
Item 2.10 | BOCA DE BUEIRO TIPO 01 ( BB - 01 ) | unids | 0 | 1057.72 | 144.24 | 1201.96 | 994.1 | 0 | 0 | 0 | 73856/002 | 994.1 | = | 1201.96
Item 2.11 | BOCA DE BUEIRO TIPO 02 ( BB - 02 ) | unids | 0 | 1581.47 | 215.66 | 1797.13 | 1486.34 | 0 | 0 | 0 | 73856/003 | 1486.34 | = | 1797.13
Item 2.12 | REATERRO DE VALA | m³ | 0 | 16.44 | 2.24 | 18.68 | 15.45 | 0 | 0 | 0 | 93375 | 15.45 | = | 18.68
Item 2.13 | REATERRO DE VALA COM BRITA GRADUADA | m³ | 0 | 98.32 | 13.41 | 111.73 | 92.41 | 0 | 0 | 0 | 96396 | 92.41 | = | 111.73
Item 2.14 | TRANSPORTE DE BRITA GRADUADA - DMT 30 KM | m³/km | 0 | 1.21 | 0.16 | 1.37 | 1.14 | 0 | 0 | 0 | 95875 | 1.14 | = | 1.37
Item 2.15 | REMOÇÃO DE MEIO-FIO | m | 164 | 3.93 | 0.54 | 4.47 | 3.7 | 644.52 | 88.56 | 733.08 | COMPOSIÇÃO 02 | 3.7 | = | 4.47
Item 2.16 | IMPLANTAÇÃO DE MEIO-FIO | m | 164 | 40.81 | 5.57 | 46.38 | 38.36 | 6692.84 | 913.48 | 7606.32 | 94273 | 38.36 | = | 46.38
Item 2.17 | IMPLANTAÇÃO DE MEIO-FIO E SARJETA DE CONCRETO CONJUGADOS | m | 0 | 39.65 | 5.41 | 45.06 | 37.27 | 0 | 0 | 0 | 94267 | 37.27 | = | 45.06
Item 2.18 | SARJETA DE CONCRETO | m | 998.5 | 19.61 | 2.67 | 22.28 | 18.43 | 19580.59 | 2665.99 | 22246.58 | COMPOSIÇÃO 03 | 18.43 | = | 22.28
TOTAL DO Item 2 - DRENAGEM: | [7 empty] | 26917.95 | 3668.03 | 30585.98
Item 3 | PAVIMENTAÇÃO:
Item 3.1 | EXECUÇÃO DE CALÇAMENTO DE PEDRAS IRREGULARES | m² | 0 | 39.26 | 5.35 | 44.61 | 36.9 | 0 | 0 | 0 | COMPOSIÇÃO 04 | 36.9 | = | 44.61
Item 3.2 | EXECUÇÃO DE BASE DE BRITA GRADUADA | m³ | 200.64 | 98.32 | 13.41 | 111.73 | 92.41 | 19726.92 | 2690.59 | 22417.51 | 96396 | 92.41 | = | 111.73
Item 3.3 | TRANSPORTE DE BASE DE BRITA GRADUADA - DMT 30 KM | m³/km | 6019.2 | 1.21 | 0.16 | 1.37 | 1.14 | 7283.23 | 963.07 | 8246.3 | 95875 | 1.14 | = | 1.37
Item 3.4 | IMPRIMAÇÃO COM CM 30 | m² | 2508 | 6.8 | 0.93 | 7.73 | 6.4 | 17054.4 | 2332.44 | 19386.84 | 96401 | 6.4 | = | 7.73
Item 3.5 | LAVAGEM DA PISTA | m² | 3924 | 1.71 | 0.23 | 1.94 | 1.61 | 6710.04 | 902.52 | 7612.56 | 99814 | 1.61 | = | 1.94
Item 3.6 | PINTURA DE LIGAÇÃO PARA REPERFILAGEM - RR2C | m² | 6132.44 | 2.01 | 0.27 | 2.28 | 1.89 | 12326.21 | 1655.76 | 13981.97 | 72943 | 1.89 | = | 2.28
Item 3.7 | REPERFILAGEM ASFÁLTICA CBUQ 4,00CM | m³ | 245.3 | 716.44 | 97.7 | 814.14 | 673.35 | 175742.74 | 23965.8 | 199708.54 | COMPOSIÇÃO 05 | 673.35 | = | 814.14
Item 3.8 | PINTURA DE LIGAÇÃO - RR2C | m² | 6132.44 | 2.01 | 0.27 | 2.28 | 1.89 | 12326.21 | 1655.76 | 13981.97 | 72943 | 1.89 | = | 2.28
Item 3.9 | REVESTIMENTO ASFÁLTICO CBUQ 3,00CM | m³ | 183.97 | 927.6 | 126.49 | 1054.09 | 871.8 | 170650.57 | 23270.37 | 193920.94 | COMPOSIÇÃO 06 | 871.8 | = | 1054.09
Item 3.10 | TRANSPORTE DE CBUQ - DMT 30 KM | m³Xkm | 12878.1 | 1.08 | 0.15 | 1.23 | 1.02 | 13908.35 | 1931.72 | 15840.07 | 95303 | 1.02 | = | 1.23
TOTAL DO Item 3 - PAVIMENTAÇÃO: | [7 empty] | 435728.67 | 59368.03 | 495096.7
Item 4 | PASSEIO COM ACESSIBILIDADE
Item 4.1 | LASTRO DE BRITA, ESPESSURA 5cm, COMPACTAÇÃO MANUAL | m³ | 0 | 143.76 | 19.6 | 163.36 | 135.11 | 0 | 0 | 0 | 94118 | 135.11 | = | 163.36
Item 4.2 | TRANSPORTE DE BRITA - DMT 30 KM | m³/km | 0 | 1.21 | 0.17 | 1.38 | 1.14 | 0 | 0 | 0 | 95875 | 1.14 | = | 1.38
Item 4.3 | IMPLANTAÇÃO CALÇADA DE CONCRETO (5CM) | m³ | 0 | 641.29 | 87.45 | 728.74 | 602.71 | 0 | 0 | 0 | 94990 | 602.71 | = | 728.74
Item 4.4 | PISO TÁTIL COM ASSENTAMENTO DIRETO EM CALÇADAS NOVAS | m² | 0 | 109.09 | 14.88 | 123.97 | 102.53 | 0 | 0 | 0 | COMPOSIÇÃO 07 | 102.53 | = | 123.97
Item 4.5 | RAMPAS DE ACESSIBILIDADE | unids | 14 | 425.03 | 57.96 | 482.99 | 399.46 | 5950.42 | 811.44 | 6761.86 | COMPOSIÇÃO 08 | 399.46 | = | 482.99
TOTAL DO Item 4 - PASSEIO COM ACESSIBILIDADE | [7 empty] | 5950.42 | 811.44 | 6761.86
Item 5 | SINALIZAÇÃO:
Item 5.1 | SINALIZAÇÃO HORIZONTAL:
Item 5.1.1 | SINALIZAÇÃO HORIZONTAL ÁREAS ESPECIAIS (TRAVESSIA DE PEDESTRE) | m² | 141.96 | 13.66 | 1.86 | 15.52 | 12.84 | 1939.17 | 264.05 | 2203.22 | 72947 | 12.84 | = | 15.52
Item 5.2 | SINALIZAÇÃO VERTICAL:
Item 5.2.1 | PLACA TIPO R01-REGULAMENTAÇÃO (PARADA OBRIGATÓRIA) - COMPLETA COM POSTE METÁLICO 2", L=25cm | unids | 3 | 649.19 | 88.53 | 737.72 | 610.14 | 1947.57 | 265.59 | 2213.16 | COMPOSIÇÃO 09 + DAER 7286 | 610.14 | = | 737.72
Item 5.2.2 | PLACA TIPO A32B (PASSAGEM DE PEDESTRES) - COMPLETA COM POSTE METÁLICO 2", L=50cm | unids | 7 | 649.19 | 88.53 | 737.72 | 610.14 | 4544.33 | 619.71 | 5164.04 | COMPOSIÇÃO 09 + DAER 7286 | 610.14 | = | 737.72
Item 5.2.3 | PLACA TIPO INDICAÇÃO (LOGRADOURO) - COMPLETA COM POSTE METÁLICO 2 ", D=50X25cm | unids | 3 | 519.8 | 70.88 | 590.68 | 488.53 | 1559.4 | 212.64 | 1772.04 | COMPOSIÇÃO 10 + DAER 7289 | 488.53 | = | 590.68
TOTAL DO Item 5 - SINALIZAÇÃO: | [7 empty] | 9990.47 | 1361.99 | 11352.46
Item 6 | SERVIÇOS COMPLEMENTARES:
Item 6.1 | PINTURA DE MEIO-FIO (CAIAÇÃO) | m | 998.5 | 0.82 | 0.11 | 0.93 | 0.77 | 818.77 | 109.83 | 928.6 | 83693 | 0.77 | = | 0.93
TOTAL DO Item 6 - SERVIÇOS COMPLEMENTARES: | [7 empty] | 818.77 | 109.83 | 928.6
TOTAL GERAL DO ORÇAMENTO | [7 empty] | 485271.78 | 66123.75 | 551395.53
LOCAL: RUA DANTE VARASCHIM META 01
TRECHO: ENTRE A RUA Pe. PEDRO STOELBEN A RUA PROJETADA 01
ÁREA DA OBRA 2652m²
ITEM | SERVIÇOS | UNID. | QTDE. | PREÇO UNITÁRIO (R$) |  |  |  | VALORES TOTAIS (R$) |  |  | SINAPI AGOSTO/2019
|  |  |  | MATERIAL | M.O. | TOTAL C/ BDI | TOTAL S/BDI | MATERIAL | M.O. | TOTAL
Item 1 | SERVIÇOS INICIAIS:
Item 1.1 | MOBILIZAÇÃO E SERVIÇOS TOPOGRÁFICOS | m² | 2652 | 0.44 | 0.06 | 0.5 | 0.42 | 1166.88 | 159.12 | 1326 | 78472
Item 1.2 | PLACA DE OBRA (2,00X1,25m), FIXADA EM ESTRUTURA DE MADEIRA | m² | 2.5 | 340.59 | 46.44 | 387.03 | 320.1 | 851.48 | 116.1 | 967.58 | 74209/001
Item 1.3 | CAPINA E LIMPEZA MANUAL | m² | 442.2 | 1.51 | 0.21 | 1.72 | 1.43 | 667.72 | 92.86 | 760.58 | 73859/002
Item 1.4 | REMOÇÃO DA CAMADA VEGETAL | m² | 0 | 0.53 | 0.07 | 0.6 | 0.5 | 0 | 0 | 0 | 73822/002
Item 1.5 | TRANSPORTE DE MATERIAL DE LIMPEZA E BOTA FORA 500 - 1000M | m³ | 22.11 | 10.53 | 1.44 | 11.97 | 9.9 | 232.82 | 31.84 | 264.66 | 72898+72900
TOTAL DO Item 1 - SERVIÇOS INICIAIS: | [7 empty] | 2918.9 | 399.92 | 3318.82
Item 2 | DRENAGEM:
Item 2.1 | ESCAVAÇÃO MECANIZADA DE VALA | m³ | 0 | 10.6 | 1.44 | 12.04 | 9.96 | 0 | 0 | 0 | 90100
Item 2.2 | TRANSPORTE MATERIAL ESCAVADO DMT 500 - 1000M | m³ | 0 | 6.43 | 0.88 | 7.31 | 6.05 | 0 | 0 | 0 | 72900
Item 2.3 | LASTRO COM PREPARO DE FUNDO, COM CAMADA DE BRITA | m³ | 0 | 215.69 | 29.41 | 245.1 | 202.72 | 0 | 0 | 0 | 94105
Item 2.4 | TRANSPORTE DE BRITA - DMT 30 KM | m³/km | 0 | 1.21 | 0.16 | 1.37 | 1.14 | 0 | 0 | 0 | 95875
Item 2.5 | REDE PLUVIAL DIAMETRO = 0,50M | m | 0 | 165.66 | 22.59 | 188.25 | 155.7 | 0 | 0 | 0 | 92220
Item 2.6 | REDE PLUVIAL DIAMETRO = 0,60M | m | 0 | 210.44 | 28.7 | 239.14 | 197.79 | 0 | 0 | 0 | 92221
Item 2.7 | REDE PLUVIAL DIAMETRO = 0,80M | m | 0 | 315.47 | 43.02 | 358.49 | 296.5 | 0 | 0 | 0 | 92223
Item 2.8 | CAIXA COLETORA TIPO 01 ( CC - 01 ) | unids | 0 | 2360.09 | 321.83 | 2681.92 | 2218.12 | 0 | 0 | 0 | COMPOSIÇÃO 01
Item 2.9 | CAIXA DE PASSAGEM TIPO 01 ( CP - 01 ) | unids | 0 | 1739.55 | 237.21 | 1976.76 | 1634.91 | 0 | 0 | 0 | COMPOSIÇÃO 11
Item 2.10 | BOCA DE BUEIRO TIPO 01 ( BB - 01 ) | unids | 0 | 1057.72 | 144.24 | 1201.96 | 994.1 | 0 | 0 | 0 | 73856/002
Item 2.11 | BOCA DE BUEIRO TIPO 02 ( BB - 02 ) | unids | 0 | 1581.47 | 215.66 | 1797.13 | 1486.34 | 0 | 0 | 0 | 73856/003
Item 2.12 | REATERRO DE VALA | m³ | 0 | 16.44 | 2.24 | 18.68 | 15.45 | 0 | 0 | 0 | 93375
Item 2.13 | REATERRO DE VALA COM BRITA GRADUADA | m³ | 0 | 98.32 | 13.41 | 111.73 | 92.41 | 0 | 0 | 0 | 96396
Item 2.14 | TRANSPORTE DE BRITA GRADUADA - DMT 30 KM | m³/km | 0 | 1.21 | 0.16 | 1.37 | 1.14 | 0 | 0 | 0 | 95875
Item 2.15 | REMOÇÃO DE MEIO-FIO | m | 54 | 3.93 | 0.54 | 4.47 | 3.7 | 212.22 | 29.16 | 241.38 | COMPOSIÇÃO 02
Item 2.16 | IMPLANTAÇÃO DE MEIO-FIO | m | 54 | 40.81 | 5.57 | 46.38 | 38.36 | 2203.74 | 300.78 | 2504.52 | 94273
Item 2.17 | IMPLANTAÇÃO DE MEIO-FIO E SARJETA DE CONCRETO CONJUGADOS | m | 0 | 39.65 | 5.41 | 45.06 | 37.27 | 0 | 0 | 0 | 94267
Item 2.18 | SARJETA DE CONCRETO | m | 424.55 | 19.61 | 2.67 | 22.28 | 18.43 | 8325.43 | 1133.54 | 9458.97 | COMPOSIÇÃO 03
TOTAL DO Item 2 - DRENAGEM: | [7 empty] | 10741.39 | 1463.48 | 12204.87
Item 3 | PAVIMENTAÇÃO:
Item 3.1 | EXECUÇÃO DE CALÇAMENTO DE PEDRAS IRREGULARES | m² | 0 | 39.26 | 5.35 | 44.61 | 36.9 | 0 | 0 | 0 | COMPOSIÇÃO 04
Item 3.2 | EXECUÇÃO DE BASE DE BRITA GRADUADA | m³ | 200.64 | 98.32 | 13.41 | 111.73 | 92.41 | 19726.92 | 2690.59 | 22417.51 | 96396
Item 3.3 | TRANSPORTE DE BASE DE BRITA GRADUADA - DMT 30 KM | m³/km | 6019.2 | 1.21 | 0.16 | 1.37 | 1.14 | 7283.23 | 963.07 | 8246.3 | 95875
Item 3.4 | IMPRIMAÇÃO COM CM 30 | m² | 2508 | 6.8 | 0.93 | 7.73 | 6.4 | 17054.4 | 2332.44 | 19386.84 | 96401
Item 3.5 | LAVAGEM DA PISTA | m² | 144 | 1.71 | 0.23 | 1.94 | 1.61 | 246.24 | 33.12 | 279.36 | 99814
Item 3.6 | PINTURA DE LIGAÇÃO PARA REPERFILAGEM - RR2C | m² | 2524.63 | 2.01 | 0.27 | 2.28 | 1.89 | 5074.51 | 681.65 | 5756.16 | 72943
Item 3.7 | REPERFILAGEM ASFÁLTICA CBUQ 4,00CM | m³ | 100.99 | 716.44 | 97.7 | 814.14 | 673.35 | 72353.28 | 9866.72 | 82220 | COMPOSIÇÃO 05
Item 3.8 | PINTURA DE LIGAÇÃO - RR2C | m² | 2524.63 | 2.01 | 0.27 | 2.28 | 1.89 | 5074.51 | 681.65 | 5756.16 | 72943
Item 3.9 | REVESTIMENTO ASFÁLTICO CBUQ 3,00CM | m³ | 75.74 | 927.6 | 126.49 | 1054.09 | 871.8 | 70256.42 | 9580.36 | 79836.78 | COMPOSIÇÃO 06
Item 3.10 | TRANSPORTE DE CBUQ - DMT 30 KM | m³Xkm | 5301.9 | 1.08 | 0.15 | 1.23 | 1.02 | 5726.05 | 795.29 | 6521.34 | 95303
TOTAL DO Item 3 - PAVIMENTAÇÃO: | [7 empty] | 202795.56 | 27624.89 | 230420.45
Item 4 | PASSEIO COM ACESSIBILIDADE
Item 4.1 | LASTRO DE BRITA, ESPESSURA 5cm, COMPACTAÇÃO MANUAL | m³ | 0 | 143.76 | 19.6 | 163.36 | 135.11 | 0 | 0 | 0 | 94118
Item 4.2 | TRANSPORTE DE BRITA - DMT 30 KM | m³/km | 0 | 1.21 | 0.17 | 1.38 | 1.14 | 0 | 0 | 0 | 95875
Item 4.3 | IMPLANTAÇÃO CALÇADA DE CONCRETO (5CM) | m³ | 0 | 641.29 | 87.45 | 728.74 | 602.71 | 0 | 0 | 0 | 94990
Item 4.4 | PISO TÁTIL COM ASSENTAMENTO DIRETO EM CALÇADAS NOVAS | m² | 0 | 109.09 | 14.88 | 123.97 | 102.53 | 0 | 0 | 0 | COMPOSIÇÃO 07
Item 4.5 | RAMPAS DE ACESSIBILIDADE | unids | 8 | 425.03 | 57.96 | 482.99 | 399.46 | 3400.24 | 463.68 | 3863.92 | COMPOSIÇÃO 08
TOTAL DO Item 4 - PASSEIO COM ACESSIBILIDADE | [7 empty] | 3400.24 | 463.68 | 3863.92
Item 5 | SINALIZAÇÃO:
Item 5.1 | SINALIZAÇÃO HORIZONTAL:
Item 5.1.1 | SINALIZAÇÃO HORIZONTAL ÁREAS ESPECIAIS (TRAVESSIA DE PEDESTRE) | m² | 81.12 | 13.66 | 1.86 | 15.52 | 12.84 | 1108.1 | 150.88 | 1258.98 | 72947
Item 5.2 | SINALIZAÇÃO VERTICAL:
Item 5.2.1 | PLACA TIPO R01-REGULAMENTAÇÃO (PARADA OBRIGATÓRIA) - COMPLETA COM POSTE METÁLICO 2", L=25cm | unids | 2 | 649.19 | 88.53 | 737.72 | 610.14 | 1298.38 | 177.06 | 1475.44 | COMPOSIÇÃO 09 + DAER 7286
Item 5.2.2 | PLACA TIPO A32B (PASSAGEM DE PEDESTRES) - COMPLETA COM POSTE METÁLICO 2", L=50cm | unids | 4 | 649.19 | 88.53 | 737.72 | 610.14 | 2596.76 | 354.12 | 2950.88 | COMPOSIÇÃO 09 + DAER 7286
Item 5.2.3 | PLACA TIPO INDICAÇÃO (LOGRADOURO) - COMPLETA COM POSTE METÁLICO 2 ", D=50X25cm | unids | 1 | 519.8 | 70.88 | 590.68 | 488.53 | 519.8 | 70.88 | 590.68 | COMPOSIÇÃO 10 + DAER 7289
TOTAL DO Item 5 - SINALIZAÇÃO: | [7 empty] | 5523.04 | 752.94 | 6275.98
Item 6 | SERVIÇOS COMPLEMENTARES:
Item 6.1 | PINTURA DE MEIO-FIO (CAIAÇÃO) | m | 424.55 | 0.82 | 0.11 | 0.93 | 0.77 | 348.13 | 46.7 | 394.83 | 83693
TOTAL DO Item 6 - SERVIÇOS COMPLEMENTARES: | [7 empty] | 348.13 | 46.7 | 394.83
TOTAL GERAL DO ORÇAMENTO | [7 empty] | 225727.26 | 30751.61 | 256478.87
LOCAL: RUA DANTE VARASCHIM META 02
TRECHO: ENTRE A RUA PROJETADA 01 A RUA RIO DE JANEIRO
ÁREA DA OBRA 3780m²
ITEM | SERVIÇOS | UNID. | QTDE. | PREÇO UNITÁRIO (R$) |  |  |  | VALORES TOTAIS (R$) |  |  | SINAPI AGOSTO/2019
|  |  |  | MATERIAL | M.O. | TOTAL C/ BDI | TOTAL S/BDI | MATERIAL | M.O. | TOTAL
Item 1 | SERVIÇOS INICIAIS:
Item 1.1 | MOBILIZAÇÃO E SERVIÇOS TOPOGRÁFICOS | m² | 3780 | 0.44 | 0.06 | 0.5 | 0.42 | 1663.2 | 226.8 | 1890 | 78472
Item 1.2 | PLACA DE OBRA (2,00X1,25m), FIXADA EM ESTRUTURA DE MADEIRA | m² | 0 | 340.59 | 46.44 | 387.03 | 320.1 | 0 | 0 | 0 | 74209/001
Item 1.3 | CAPINA E LIMPEZA MANUAL | m² | 630.2 | 1.51 | 0.21 | 1.72 | 1.43 | 951.6 | 132.34 | 1083.94 | 73859/002
Item 1.4 | REMOÇÃO DA CAMADA VEGETAL | m² | 0 | 0.53 | 0.07 | 0.6 | 0.5 | 0 | 0 | 0 | 73822/002
Item 1.5 | TRANSPORTE DE MATERIAL DE LIMPEZA E BOTA FORA 500 - 1000M | m³ | 31.51 | 10.53 | 1.44 | 11.97 | 9.9 | 331.8 | 45.37 | 377.17 | 72898+72900
TOTAL DO Item 1 - SERVIÇOS INICIAIS: | [7 empty] | 2946.6 | 404.51 | 3351.11
Item 2 | DRENAGEM:
Item 2.1 | ESCAVAÇÃO MECANIZADA DE VALA | m³ | 0 | 10.6 | 1.44 | 12.04 | 9.96 | 0 | 0 | 0 | 90100
Item 2.2 | TRANSPORTE MATERIAL ESCAVADO DMT 500 - 1000M | m³ | 0 | 6.43 | 0.88 | 7.31 | 6.05 | 0 | 0 | 0 | 72900
Item 2.3 | LASTRO COM PREPARO DE FUNDO, COM CAMADA DE BRITA | m³ | 0 | 215.69 | 29.41 | 245.1 | 202.72 | 0 | 0 | 0 | 94105
Item 2.4 | TRANSPORTE DE BRITA - DMT 30 KM | m³/km | 0 | 1.21 | 0.16 | 1.37 | 1.14 | 0 | 0 | 0 | 95875
Item 2.5 | REDE PLUVIAL DIAMETRO = 0,50M | m | 0 | 165.66 | 22.59 | 188.25 | 155.7 | 0 | 0 | 0 | 92220
Item 2.6 | REDE PLUVIAL DIAMETRO = 0,60M | m | 0 | 210.44 | 28.7 | 239.14 | 197.79 | 0 | 0 | 0 | 92221
Item 2.7 | REDE PLUVIAL DIAMETRO = 0,80M | m | 0 | 315.47 | 43.02 | 358.49 | 296.5 | 0 | 0 | 0 | 92223
Item 2.8 | CAIXA COLETORA TIPO 01 ( CC - 01 ) | unids | 0 | 2360.09 | 321.83 | 2681.92 | 2218.12 | 0 | 0 | 0 | COMPOSIÇÃO 01
Item 2.9 | CAIXA DE PASSAGEM TIPO 01 ( CP - 01 ) | unids | 0 | 1739.55 | 237.21 | 1976.76 | 1634.91 | 0 | 0 | 0 | COMPOSIÇÃO 11
Item 2.10 | BOCA DE BUEIRO TIPO 01 ( BB - 01 ) | unids | 0 | 1057.72 | 144.24 | 1201.96 | 994.1 | 0 | 0 | 0 | 73856/002
Item 2.11 | BOCA DE BUEIRO TIPO 02 ( BB - 02 ) | unids | 0 | 1581.47 | 215.66 | 1797.13 | 1486.34 | 0 | 0 | 0 | 73856/003
Item 2.12 | REATERRO DE VALA | m³ | 0 | 16.44 | 2.24 | 18.68 | 15.45 | 0 | 0 | 0 | 93375
Item 2.13 | REATERRO DE VALA COM BRITA GRADUADA | m³ | 0 | 98.32 | 13.41 | 111.73 | 92.41 | 0 | 0 | 0 | 96396
Item 2.14 | TRANSPORTE DE BRITA GRADUADA - DMT 30 KM | m³/km | 0 | 1.21 | 0.16 | 1.37 | 1.14 | 0 | 0 | 0 | 95875
Item 2.15 | REMOÇÃO DE MEIO-FIO | m | 110 | 3.93 | 0.54 | 4.47 | 3.7 | 432.3 | 59.4 | 491.7 | COMPOSIÇÃO 02
Item 2.16 | IMPLANTAÇÃO DE MEIO-FIO | m | 110 | 40.81 | 5.57 | 46.38 | 38.36 | 4489.1 | 612.7 | 5101.8 | 94273
Item 2.17 | IMPLANTAÇÃO DE MEIO-FIO E SARJETA DE CONCRETO CONJUGADOS | m | 0 | 39.65 | 5.41 | 45.06 | 37.27 | 0 | 0 | 0 | 94267
Item 2.18 | SARJETA DE CONCRETO | m | 573.95 | 19.61 | 2.67 | 22.28 | 18.43 | 11255.16 | 1532.45 | 12787.61 | COMPOSIÇÃO 03
TOTAL DO Item 2 - DRENAGEM: | [7 empty] | 16176.56 | 2204.55 | 18381.11
Item 3 | PAVIMENTAÇÃO:
Item 3.1 | EXECUÇÃO DE CALÇAMENTO DE PEDRAS IRREGULARES | m² | 0 | 39.26 | 5.35 | 44.61 | 36.9 | 0 | 0 | 0 | COMPOSIÇÃO 04
Item 3.2 | EXECUÇÃO DE BASE DE BRITA GRADUADA | m³ | 0 | 98.32 | 13.41 | 111.73 | 92.41 | 0 | 0 | 0 | 96396
Item 3.3 | TRANSPORTE DE BASE DE BRITA GRADUADA - DMT 30 KM | m³/km | 0 | 1.21 | 0.16 | 1.37 | 1.14 | 0 | 0 | 0 | 95875
Item 3.4 | IMPRIMAÇÃO COM CM 30 | m² | 0 | 6.8 | 0.93 | 7.73 | 6.4 | 0 | 0 | 0 | 96401
Item 3.5 | LAVAGEM DA PISTA | m² | 3780 | 1.71 | 0.23 | 1.94 | 1.61 | 6463.8 | 869.4 | 7333.2 | 99814
Item 3.6 | PINTURA DE LIGAÇÃO PARA REPERFILAGEM - RR2C | m² | 3607.81 | 2.01 | 0.27 | 2.28 | 1.89 | 7251.7 | 974.11 | 8225.81 | 72943
Item 3.7 | REPERFILAGEM ASFÁLTICA CBUQ 4,00CM | m³ | 144.31 | 716.44 | 97.7 | 814.14 | 673.35 | 103389.46 | 14099.08 | 117488.54 | COMPOSIÇÃO 05
Item 3.8 | PINTURA DE LIGAÇÃO - RR2C | m² | 3607.81 | 2.01 | 0.27 | 2.28 | 1.89 | 7251.7 | 974.11 | 8225.81 | 72943
Item 3.9 | REVESTIMENTO ASFÁLTICO CBUQ 3,00CM | m³ | 108.23 | 927.6 | 126.49 | 1054.09 | 871.8 | 100394.15 | 13690.01 | 114084.16 | COMPOSIÇÃO 06
Item 3.10 | TRANSPORTE DE CBUQ - DMT 30 KM | m³Xkm | 7576.2 | 1.08 | 0.15 | 1.23 | 1.02 | 8182.3 | 1136.43 | 9318.73 | 95303
TOTAL DO Item 3 - PAVIMENTAÇÃO: | [7 empty] | 232933.11 | 31743.14 | 264676.25
Item 4 | PASSEIO COM ACESSIBILIDADE
Item 4.1 | LASTRO DE BRITA, ESPESSURA 5cm, COMPACTAÇÃO MANUAL | m³ | 0 | 143.76 | 19.6 | 163.36 | 135.11 | 0 | 0 | 0 | 94118
Item 4.2 | TRANSPORTE DE BRITA - DMT 30 KM | m³/km | 0 | 1.21 | 0.17 | 1.38 | 1.14 | 0 | 0 | 0 | 95875
Item 4.3 | IMPLANTAÇÃO CALÇADA DE CONCRETO (5CM) | m³ | 0 | 641.29 | 87.45 | 728.74 | 602.71 | 0 | 0 | 0 | 94990
Item 4.4 | PISO TÁTIL COM ASSENTAMENTO DIRETO EM CALÇADAS NOVAS | m² | 0 | 109.09 | 14.88 | 123.97 | 102.53 | 0 | 0 | 0 | COMPOSIÇÃO 07
Item 4.5 | RAMPAS DE ACESSIBILIDADE | unids | 6 | 425.03 | 57.96 | 482.99 | 399.46 | 2550.18 | 347.76 | 2897.94 | COMPOSIÇÃO 08
TOTAL DO Item 4 - PASSEIO COM ACESSIBILIDADE | [7 empty] | 2550.18 | 347.76 | 2897.94
Item 5 | SINALIZAÇÃO:
Item 5.1 | SINALIZAÇÃO HORIZONTAL:
Item 5.1.1 | SINALIZAÇÃO HORIZONTAL ÁREAS ESPECIAIS (TRAVESSIA DE PEDESTRE) | m² | 60.84 | 13.66 | 1.86 | 15.52 | 12.84 | 831.07 | 113.17 | 944.24 | 72947
Item 5.2 | SINALIZAÇÃO VERTICAL:
Item 5.2.1 | PLACA TIPO R01-REGULAMENTAÇÃO (PARADA OBRIGATÓRIA) - COMPLETA COM POSTE METÁLICO 2", L=25cm | unids | 1 | 649.19 | 88.53 | 737.72 | 610.14 | 649.19 | 88.53 | 737.72 | COMPOSIÇÃO 09 + DAER 7286
Item 5.2.2 | PLACA TIPO A32B (PASSAGEM DE PEDESTRES) - COMPLETA COM POSTE METÁLICO 2", L=50cm | unids | 3 | 649.19 | 88.53 | 737.72 | 610.14 | 1947.57 | 265.59 | 2213.16 | COMPOSIÇÃO 09 + DAER 7286
Item 5.2.3 | PLACA TIPO INDICAÇÃO (LOGRADOURO) - COMPLETA COM POSTE METÁLICO 2 ", D=50X25cm | unids | 2 | 519.8 | 70.88 | 590.68 | 488.53 | 1039.6 | 141.76 | 1181.36 | COMPOSIÇÃO 10 + DAER 7289
TOTAL DO Item 5 - SINALIZAÇÃO: | [7 empty] | 4467.43 | 609.05 | 5076.48
Item 6 | SERVIÇOS COMPLEMENTARES:
Item 6.1 | PINTURA DE MEIO-FIO (CAIAÇÃO) | m | 573.95 | 0.82 | 0.11 | 0.93 | 0.77 | 470.64 | 63.13 | 533.77 | 83693
TOTAL DO Item 6 - SERVIÇOS COMPLEMENTARES: | [7 empty] | 470.64 | 63.13 | 533.77
TOTAL GERAL DO ORÇAMENTO | [7 empty] | 259544.52 | 35372.14 | 294916.66

## Orçamento (3)
ORÇAMENTO PARA PAVIMENTAÇÃO | [11 empty] | 1.2403
2026-07-29
TABELA SINAPI BDI: 24,03 % (PORCENTO)
LOCAL: RUA DANTE VARASCHIM META 01
ITEM | SERVIÇOS | UNID. | QTDE. | UNITÁRIO (R$) |  |  |  | TOTAIS (R$) |  |  | SINAPI AGOSTO/2019
|  |  |  | MATERIAL | MÃO OBRA | TOTAL C/ BDI | TOTAL S/BDI | MATERIAL | MÃO OBRA | TOTAL
Item 1 | SERVIÇOS INICIAIS:
Item 1.1 | MOBILIZAÇÃO E SERVIÇOS TOPOGRÁFICOS | m² | 6432 | 0.46 | 0.06 | 0.52 | 0.42 | 2958.72 | 385.92 | 3344.64 | 78472 | 0.42 | = | 0.52
Item 1.2 | PLACA DE OBRA (2,00X1,25m), FIXADA EM ESTRUTURA DE MADEIRA | m² | 2.5 | 349.38 | 47.64 | 397.02 | 320.1 | 873.45 | 119.1 | 992.55 | 74209/001 | 320.1 | = | 397.02
Item 1.3 | CAPINA E LIMPEZA MANUAL | m² | 1072.4 | 1.56 | 0.21 | 1.77 | 1.43 | 1672.94 | 225.2 | 1898.14 | 73859/002 | 1.43 | = | 1.77
Item 1.4 | REMOÇÃO DA CAMADA VEGETAL | m² | 0 | 0.55 | 0.07 | 0.62 | 0.5 | 0 | 0 | 0 | 73822/002 | 0.5 | = | 0.62
Item 1.5 | TRANSPORTE DE MATERIAL DE LIMPEZA E BOTA FORA 500 - 1000M | m³ | 53.62 | 10.8 | 1.47 | 12.27 | 9.9 | 579.1 | 78.82 | 657.92 | 72898+72900 | 9.9 | = | 12.27
TOTAL DO Item 1 - SERVIÇOS INICIAIS: | [7 empty] | 6084.21 | 809.04 | 6893.25
Item 2 | DRENAGEM:
Item 2.1 | ESCAVAÇÃO MECANIZADA DE VALA | m³ | 0 | 10.87 | 1.48 | 12.35 | 9.96 | 0 | 0 | 0 | 90100 | 9.96 | = | 12.35
Item 2.2 | TRANSPORTE MATERIAL ESCAVADO DMT 500 - 1000M | m³ | 0 | 6.6 | 0.9 | 7.5 | 6.05 | 0 | 0 | 0 | 72900 | 6.05 | = | 7.5
Item 2.3 | LASTRO COM PREPARO DE FUNDO, COM CAMADA DE BRITA | m³ | 0 | 221.26 | 30.17 | 251.43 | 202.72 | 0 | 0 | 0 | 94105 | 202.72 | = | 251.43
Item 2.4 | TRANSPORTE DE BRITA - DMT 30 KM | m³/km | 0 | 1.24 | 0.17 | 1.41 | 1.14 | 0 | 0 | 0 | 95875 | 1.14 | = | 1.41
Item 2.5 | REDE PLUVIAL DIAMETRO = 0,50M | m | 0 | 169.94 | 23.17 | 193.11 | 155.7 | 0 | 0 | 0 | 92220 | 155.7 | = | 193.11
Item 2.6 | REDE PLUVIAL DIAMETRO = 0,60M | m | 0 | 215.87 | 29.44 | 245.31 | 197.79 | 0 | 0 | 0 | 92221 | 197.79 | = | 245.31
Item 2.7 | REDE PLUVIAL DIAMETRO = 0,80M | m | 0 | 323.61 | 44.13 | 367.74 | 296.5 | 0 | 0 | 0 | 92223 | 296.5 | = | 367.74
Item 2.8 | CAIXA COLETORA TIPO 01 ( CC - 01 ) | unids | 0 | 2420.99 | 330.14 | 2751.13 | 2218.12 | 0 | 0 | 0 | COMPOSIÇÃO 01 | 2218.12 | = | 2751.13
Item 2.9 | CAIXA DE PASSAGEM TIPO 01 ( CP - 01 ) | unids | 0 | 1784.44 | 243.33 | 2027.77 | 1634.91 | 0 | 0 | 0 | COMPOSIÇÃO 11 | 1634.91 | = | 2027.77
Item 2.10 | BOCA DE BUEIRO TIPO 01 ( BB - 01 ) | unids | 0 | 1085.02 | 147.96 | 1232.98 | 994.1 | 0 | 0 | 0 | 73856/002 | 994.1 | = | 1232.98
Item 2.11 | BOCA DE BUEIRO TIPO 02 ( BB - 02 ) | unids | 0 | 1622.28 | 221.22 | 1843.5 | 1486.34 | 0 | 0 | 0 | 73856/003 | 1486.34 | = | 1843.5
Item 2.12 | REATERRO DE VALA | m³ | 0 | 16.86 | 2.3 | 19.16 | 15.45 | 0 | 0 | 0 | 93375 | 15.45 | = | 19.16
Item 2.13 | REATERRO DE VALA COM BRITA GRADUADA | m³ | 0 | 100.86 | 13.75 | 114.61 | 92.41 | 0 | 0 | 0 | 96396 | 92.41 | = | 114.61
Item 2.14 | TRANSPORTE DE BRITA GRADUADA - DMT 30 KM | m³/km | 0 | 1.24 | 0.17 | 1.41 | 1.14 | 0 | 0 | 0 | 95875 | 1.14 | = | 1.41
Item 2.15 | REMOÇÃO DE MEIO-FIO | m | 164 | 4.03 | 0.55 | 4.58 | 3.7 | 660.92 | 90.2 | 751.12 | COMPOSIÇÃO 02 | 3.7 | = | 4.58
Item 2.16 | IMPLANTAÇÃO DE MEIO-FIO | m | 164 | 41.86 | 5.71 | 47.57 | 38.36 | 6865.04 | 936.44 | 7801.48 | 94273 | 38.36 | = | 47.57
Item 2.17 | IMPLANTAÇÃO DE MEIO-FIO E SARJETA DE CONCRETO CONJUGADOS | m | 0 | 40.67 | 5.55 | 46.22 | 37.27 | 0 | 0 | 0 | 94267 | 37.27 | = | 46.22
Item 2.18 | SARJETA DE CONCRETO | m | 998.5 | 20.11 | 2.74 | 22.85 | 18.43 | 20079.83 | 2735.9 | 22815.73 | COMPOSIÇÃO 03 | 18.43 | = | 22.85
TOTAL DO Item 2 - DRENAGEM: | [7 empty] | 27605.79 | 3762.54 | 31368.33
Item 3 | PAVIMENTAÇÃO:
Item 3.1 | EXECUÇÃO DE CALÇAMENTO DE PEDRAS IRREGULARES | m² | 0 | 40.27 | 5.49 | 45.76 | 36.9 | 0 | 0 | 0 | COMPOSIÇÃO 04 | 36.9 | = | 45.76
Item 3.2 | EXECUÇÃO DE BASE DE BRITA GRADUADA | m³ | 200.64 | 100.86 | 13.75 | 114.61 | 92.41 | 20236.55 | 2758.8 | 22995.35 | 96396 | 92.41 | = | 114.61
Item 3.3 | TRANSPORTE DE BASE DE BRITA GRADUADA - DMT 30 KM | m³/km | 6019.2 | 1.24 | 0.17 | 1.41 | 1.14 | 7463.81 | 1023.26 | 8487.07 | 95875 | 1.14 | = | 1.41
Item 3.4 | IMPRIMAÇÃO COM CM 30 | m² | 2508 | 6.98 | 0.95 | 7.93 | 6.4 | 17505.84 | 2382.6 | 19888.44 | 96401 | 6.4 | = | 7.93
Item 3.5 | LAVAGEM DA PISTA | m² | 3924 | 1.75 | 0.24 | 1.99 | 1.61 | 6867 | 941.76 | 7808.76 | 99814 | 1.61 | = | 1.99
Item 3.6 | PINTURA DE LIGAÇÃO PARA REPERFILAGEM - RR2C | m² | 6132.44 | 2.06 | 0.28 | 2.34 | 1.89 | 12632.83 | 1717.08 | 14349.91 | 72943 | 1.89 | = | 2.34
Item 3.7 | REPERFILAGEM ASFÁLTICA CBUQ 4,00CM | m³ | 245.3 | 734.93 | 100.22 | 835.15 | 673.35 | 180278.33 | 24583.97 | 204862.3 | COMPOSIÇÃO 05 | 673.35 | = | 835.15
Item 3.8 | PINTURA DE LIGAÇÃO - RR2C | m² | 6132.44 | 2.06 | 0.28 | 2.34 | 1.89 | 12632.83 | 1717.08 | 14349.91 | 72943 | 1.89 | = | 2.34
Item 3.9 | REVESTIMENTO ASFÁLTICO CBUQ 3,00CM | m³ | 183.97 | 951.54 | 129.75 | 1081.29 | 871.8 | 175054.81 | 23870.11 | 198924.92 | COMPOSIÇÃO 06 | 871.8 | = | 1081.29
Item 3.10 | TRANSPORTE DE CBUQ - DMT 30 KM | m³Xkm | 12878.1 | 1.11 | 0.15 | 1.26 | 1.02 | 14294.69 | 1931.71 | 16226.4 | 95303 | 1.02 | = | 1.26
TOTAL DO Item 3 - PAVIMENTAÇÃO: | [7 empty] | 446966.69 | 60926.37 | 507893.06
Item 4 | PASSEIO COM ACESSIBILIDADE
Item 4.1 | LASTRO DE BRITA, ESPESSURA 5cm, COMPACTAÇÃO MANUAL | m³ | 0 | 147.47 | 20.11 | 167.58 | 135.11 | 0 | 0 | 0 | 94118 | 135.11 | = | 167.58
Item 4.2 | TRANSPORTE DE BRITA - DMT 30 KM | m³/km | 0 | 1.24 | 0.17 | 1.41 | 1.14 | 0 | 0 | 0 | 95875 | 1.14 | = | 1.41
Item 4.3 | IMPLANTAÇÃO CALÇADA DE CONCRETO (5CM) | m³ | 0 | 657.84 | 89.7 | 747.54 | 602.71 | 0 | 0 | 0 | 94990 | 602.71 | = | 747.54
Item 4.4 | PISO TÁTIL COM ASSENTAMENTO DIRETO EM CALÇADAS NOVAS | m² | 0 | 111.91 | 15.26 | 127.17 | 102.53 | 0 | 0 | 0 | COMPOSIÇÃO 07 | 102.53 | = | 127.17
Item 4.5 | RAMPAS DE ACESSIBILIDADE | unids | 14 | 436 | 59.45 | 495.45 | 399.46 | 6104 | 832.3 | 6936.3 | COMPOSIÇÃO 08 | 399.46 | = | 495.45
TOTAL DO Item 4 - PASSEIO COM ACESSIBILIDADE | [7 empty] | 6104 | 832.3 | 6936.3
Item 5 | SINALIZAÇÃO:
Item 5.1 | SINALIZAÇÃO HORIZONTAL:
Item 5.1.1 | SINALIZAÇÃO HORIZONTAL ÁREAS ESPECIAIS (TRAVESSIA DE PEDESTRE) | m² | 141.96 | 14.01 | 1.91 | 15.92 | 12.84 | 1988.86 | 271.14 | 2260 | 72947 | 12.84 | = | 15.92
Item 5.2 | SINALIZAÇÃO VERTICAL:
Item 5.2.1 | PLACA TIPO R01-REGULAMENTAÇÃO (PARADA OBRIGATÓRIA) - COMPLETA COM POSTE METÁLICO 2", L=25cm | unids | 3 | 665.94 | 90.81 | 756.75 | 610.14 | 1997.82 | 272.43 | 2270.25 | COMPOSIÇÃO 09 + DAER 7286 | 610.14 | = | 756.75
Item 5.2.2 | PLACA TIPO A32B (PASSAGEM DE PEDESTRES) - COMPLETA COM POSTE METÁLICO 2", L=50cm | unids | 7 | 665.94 | 90.81 | 756.75 | 610.14 | 4661.58 | 635.67 | 5297.25 | COMPOSIÇÃO 09 + DAER 7286 | 610.14 | = | 756.75
Item 5.2.3 | PLACA TIPO INDICAÇÃO (LOGRADOURO) - COMPLETA COM POSTE METÁLICO 2 ", D=50X25cm | unids | 3 | 533.21 | 72.71 | 605.92 | 488.53 | 1599.63 | 218.13 | 1817.76 | COMPOSIÇÃO 10 + DAER 7289 | 488.53 | = | 605.92
TOTAL DO Item 5 - SINALIZAÇÃO: | [7 empty] | 10247.89 | 1397.37 | 11645.26
Item 6 | SERVIÇOS COMPLEMENTARES:
Item 6.1 | PINTURA DE MEIO-FIO (CAIAÇÃO) | m | 998.5 | 0.84 | 0.11 | 0.95 | 0.77 | 838.74 | 109.83 | 948.57 | 83693 | 0.77 | = | 0.95
TOTAL DO Item 6 - SERVIÇOS COMPLEMENTARES: | [7 empty] | 838.74 | 109.83 | 948.57
TOTAL GERAL DO ORÇAMENTO | [7 empty] | 497847.32 | 67837.45 | 565684.77
LOCAL: RUA DANTE VARASCHIM META 01
TRECHO: ENTRE A RUA Pe. PEDRO STOELBEN A RUA PROJETADA 01
ÁREA DA OBRA 2652m²
ITEM | SERVIÇOS | UNID. | QTDE. | PREÇO UNITÁRIO (R$) |  |  |  | VALORES TOTAIS (R$) |  |  | SINAPI AGOSTO/2019
|  |  |  | MATERIAL | M.O. | TOTAL C/ BDI | TOTAL S/BDI | MATERIAL | M.O. | TOTAL
Item 1 | SERVIÇOS INICIAIS:
Item 1.1 | MOBILIZAÇÃO E SERVIÇOS TOPOGRÁFICOS | m² | 2652 | 0.46 | 0.06 | 0.52 | 0.42 | 1219.92 | 159.12 | 1379.04 | 78472
Item 1.2 | PLACA DE OBRA (2,00X1,25m), FIXADA EM ESTRUTURA DE MADEIRA | m² | 2.5 | 349.38 | 47.64 | 397.02 | 320.1 | 873.45 | 119.1 | 992.55 | 74209/001
Item 1.3 | CAPINA E LIMPEZA MANUAL | m² | 442.2 | 1.56 | 0.21 | 1.77 | 1.43 | 689.83 | 92.86 | 782.69 | 73859/002
Item 1.4 | REMOÇÃO DA CAMADA VEGETAL | m² | 0 | 0.55 | 0.07 | 0.62 | 0.5 | 0 | 0 | 0 | 73822/002
Item 1.5 | TRANSPORTE DE MATERIAL DE LIMPEZA E BOTA FORA 500 - 1000M | m³ | 22.11 | 10.8 | 1.47 | 12.27 | 9.9 | 238.79 | 32.5 | 271.29 | 72898+72900
TOTAL DO Item 1 - SERVIÇOS INICIAIS: | [7 empty] | 3021.99 | 403.58 | 3425.57
Item 2 | DRENAGEM:
Item 2.1 | ESCAVAÇÃO MECANIZADA DE VALA | m³ | 0 | 10.87 | 1.48 | 12.35 | 9.96 | 0 | 0 | 0 | 90100
Item 2.2 | TRANSPORTE MATERIAL ESCAVADO DMT 500 - 1000M | m³ | 0 | 6.6 | 0.9 | 7.5 | 6.05 | 0 | 0 | 0 | 72900
Item 2.3 | LASTRO COM PREPARO DE FUNDO, COM CAMADA DE BRITA | m³ | 0 | 221.26 | 30.17 | 251.43 | 202.72 | 0 | 0 | 0 | 94105
Item 2.4 | TRANSPORTE DE BRITA - DMT 30 KM | m³/km | 0 | 1.24 | 0.17 | 1.41 | 1.14 | 0 | 0 | 0 | 95875
Item 2.5 | REDE PLUVIAL DIAMETRO = 0,50M | m | 0 | 169.94 | 23.17 | 193.11 | 155.7 | 0 | 0 | 0 | 92220
Item 2.6 | REDE PLUVIAL DIAMETRO = 0,60M | m | 0 | 215.87 | 29.44 | 245.31 | 197.79 | 0 | 0 | 0 | 92221
Item 2.7 | REDE PLUVIAL DIAMETRO = 0,80M | m | 0 | 323.61 | 44.13 | 367.74 | 296.5 | 0 | 0 | 0 | 92223
Item 2.8 | CAIXA COLETORA TIPO 01 ( CC - 01 ) | unids | 0 | 2420.99 | 330.14 | 2751.13 | 2218.12 | 0 | 0 | 0 | COMPOSIÇÃO 01
Item 2.9 | CAIXA DE PASSAGEM TIPO 01 ( CP - 01 ) | unids | 0 | 1784.44 | 243.33 | 2027.77 | 1634.91 | 0 | 0 | 0 | COMPOSIÇÃO 11
Item 2.10 | BOCA DE BUEIRO TIPO 01 ( BB - 01 ) | unids | 0 | 1085.02 | 147.96 | 1232.98 | 994.1 | 0 | 0 | 0 | 73856/002
Item 2.11 | BOCA DE BUEIRO TIPO 02 ( BB - 02 ) | unids | 0 | 1622.28 | 221.22 | 1843.5 | 1486.34 | 0 | 0 | 0 | 73856/003
Item 2.12 | REATERRO DE VALA | m³ | 0 | 16.86 | 2.3 | 19.16 | 15.45 | 0 | 0 | 0 | 93375
Item 2.13 | REATERRO DE VALA COM BRITA GRADUADA | m³ | 0 | 100.86 | 13.75 | 114.61 | 92.41 | 0 | 0 | 0 | 96396
Item 2.14 | TRANSPORTE DE BRITA GRADUADA - DMT 30 KM | m³/km | 0 | 1.24 | 0.17 | 1.41 | 1.14 | 0 | 0 | 0 | 95875
Item 2.15 | REMOÇÃO DE MEIO-FIO | m | 54 | 4.03 | 0.55 | 4.58 | 3.7 | 217.62 | 29.7 | 247.32 | COMPOSIÇÃO 02
Item 2.16 | IMPLANTAÇÃO DE MEIO-FIO | m | 54 | 41.86 | 5.71 | 47.57 | 38.36 | 2260.44 | 308.34 | 2568.78 | 94273
Item 2.17 | IMPLANTAÇÃO DE MEIO-FIO E SARJETA DE CONCRETO CONJUGADOS | m | 0 | 40.67 | 5.55 | 46.22 | 37.27 | 0 | 0 | 0 | 94267
Item 2.18 | SARJETA DE CONCRETO | m | 424.55 | 20.11 | 2.74 | 22.85 | 18.43 | 8537.7 | 1163.27 | 9700.97 | COMPOSIÇÃO 03
TOTAL DO Item 2 - DRENAGEM: | [7 empty] | 11015.76 | 1501.31 | 12517.07
Item 3 | PAVIMENTAÇÃO:
Item 3.1 | EXECUÇÃO DE CALÇAMENTO DE PEDRAS IRREGULARES | m² | 0 | 40.27 | 5.49 | 45.76 | 36.9 | 0 | 0 | 0 | COMPOSIÇÃO 04
Item 3.2 | EXECUÇÃO DE BASE DE BRITA GRADUADA | m³ | 200.64 | 100.86 | 13.75 | 114.61 | 92.41 | 20236.55 | 2758.8 | 22995.35 | 96396
Item 3.3 | TRANSPORTE DE BASE DE BRITA GRADUADA - DMT 30 KM | m³/km | 6019.2 | 1.24 | 0.17 | 1.41 | 1.14 | 7463.81 | 1023.26 | 8487.07 | 95875
Item 3.4 | IMPRIMAÇÃO COM CM 30 | m² | 2508 | 6.98 | 0.95 | 7.93 | 6.4 | 17505.84 | 2382.6 | 19888.44 | 96401
Item 3.5 | LAVAGEM DA PISTA | m² | 144 | 1.75 | 0.24 | 1.99 | 1.61 | 252 | 34.56 | 286.56 | 99814
Item 3.6 | PINTURA DE LIGAÇÃO PARA REPERFILAGEM - RR2C | m² | 2524.63 | 2.06 | 0.28 | 2.34 | 1.89 | 5200.74 | 706.89 | 5907.63 | 72943
Item 3.7 | REPERFILAGEM ASFÁLTICA CBUQ 4,00CM | m³ | 100.99 | 734.93 | 100.22 | 835.15 | 673.35 | 74220.58 | 10121.22 | 84341.8 | COMPOSIÇÃO 05
Item 3.8 | PINTURA DE LIGAÇÃO - RR2C | m² | 2524.63 | 2.06 | 0.28 | 2.34 | 1.89 | 5200.74 | 706.89 | 5907.63 | 72943
Item 3.9 | REVESTIMENTO ASFÁLTICO CBUQ 3,00CM | m³ | 75.74 | 951.54 | 129.75 | 1081.29 | 871.8 | 72069.64 | 9827.26 | 81896.9 | COMPOSIÇÃO 06
Item 3.10 | TRANSPORTE DE CBUQ - DMT 30 KM | m³Xkm | 5301.9 | 1.11 | 0.15 | 1.26 | 1.02 | 5885.11 | 795.28 | 6680.39 | 95303
TOTAL DO Item 3 - PAVIMENTAÇÃO: | [7 empty] | 208035.01 | 28356.76 | 236391.77
Item 4 | PASSEIO COM ACESSIBILIDADE
Item 4.1 | LASTRO DE BRITA, ESPESSURA 5cm, COMPACTAÇÃO MANUAL | m³ | 0 | 147.47 | 20.11 | 167.58 | 135.11 | 0 | 0 | 0 | 94118
Item 4.2 | TRANSPORTE DE BRITA - DMT 30 KM | m³/km | 0 | 1.24 | 0.17 | 1.41 | 1.14 | 0 | 0 | 0 | 95875
Item 4.3 | IMPLANTAÇÃO CALÇADA DE CONCRETO (5CM) | m³ | 0 | 657.84 | 89.7 | 747.54 | 602.71 | 0 | 0 | 0 | 94990
Item 4.4 | PISO TÁTIL COM ASSENTAMENTO DIRETO EM CALÇADAS NOVAS | m² | 0 | 111.91 | 15.26 | 127.17 | 102.53 | 0 | 0 | 0 | COMPOSIÇÃO 07
Item 4.5 | RAMPAS DE ACESSIBILIDADE | unids | 8 | 436 | 59.45 | 495.45 | 399.46 | 3488 | 475.6 | 3963.6 | COMPOSIÇÃO 08
TOTAL DO Item 4 - PASSEIO COM ACESSIBILIDADE | [7 empty] | 3488 | 475.6 | 3963.6
Item 5 | SINALIZAÇÃO:
Item 5.1 | SINALIZAÇÃO HORIZONTAL:
Item 5.1.1 | SINALIZAÇÃO HORIZONTAL ÁREAS ESPECIAIS (TRAVESSIA DE PEDESTRE) | m² | 81.12 | 14.01 | 1.91 | 15.92 | 12.84 | 1136.49 | 154.94 | 1291.43 | 72947
Item 5.2 | SINALIZAÇÃO VERTICAL:
Item 5.2.1 | PLACA TIPO R01-REGULAMENTAÇÃO (PARADA OBRIGATÓRIA) - COMPLETA COM POSTE METÁLICO 2", L=25cm | unids | 2 | 665.94 | 90.81 | 756.75 | 610.14 | 1331.88 | 181.62 | 1513.5 | COMPOSIÇÃO 09 + DAER 7286
Item 5.2.2 | PLACA TIPO A32B (PASSAGEM DE PEDESTRES) - COMPLETA COM POSTE METÁLICO 2", L=50cm | unids | 4 | 665.94 | 90.81 | 756.75 | 610.14 | 2663.76 | 363.24 | 3027 | COMPOSIÇÃO 09 + DAER 7286
Item 5.2.3 | PLACA TIPO INDICAÇÃO (LOGRADOURO) - COMPLETA COM POSTE METÁLICO 2 ", D=50X25cm | unids | 1 | 533.21 | 72.71 | 605.92 | 488.53 | 533.21 | 72.71 | 605.92 | COMPOSIÇÃO 10 + DAER 7289
TOTAL DO Item 5 - SINALIZAÇÃO: | [7 empty] | 5665.34 | 772.51 | 6437.85
Item 6 | SERVIÇOS COMPLEMENTARES:
Item 6.1 | PINTURA DE MEIO-FIO (CAIAÇÃO) | m | 424.55 | 0.84 | 0.11 | 0.95 | 0.77 | 356.62 | 46.7 | 403.32 | 83693
TOTAL DO Item 6 - SERVIÇOS COMPLEMENTARES: | [7 empty] | 356.62 | 46.7 | 403.32
TOTAL GERAL DO ORÇAMENTO | [7 empty] | 231582.72 | 31556.46 | 263139.18
LOCAL: RUA DANTE VARASCHIM META 02
TRECHO: ENTRE A RUA PROJETADA 01 A RUA RIO DE JANEIRO
ÁREA DA OBRA 3780m²
ITEM | SERVIÇOS | UNID. | QTDE. | PREÇO UNITÁRIO (R$) |  |  |  | VALORES TOTAIS (R$) |  |  | SINAPI AGOSTO/2019
|  |  |  | MATERIAL | M.O. | TOTAL C/ BDI | TOTAL S/BDI | MATERIAL | M.O. | TOTAL
Item 1 | SERVIÇOS INICIAIS:
Item 1.1 | MOBILIZAÇÃO E SERVIÇOS TOPOGRÁFICOS | m² | 3780 | 0.46 | 0.06 | 0.52 | 0.42 | 1738.8 | 226.8 | 1965.6 | 78472
Item 1.2 | PLACA DE OBRA (2,00X1,25m), FIXADA EM ESTRUTURA DE MADEIRA | m² | 0 | 349.38 | 47.64 | 397.02 | 320.1 | 0 | 0 | 0 | 74209/001
Item 1.3 | CAPINA E LIMPEZA MANUAL | m² | 630.2 | 1.56 | 0.21 | 1.77 | 1.43 | 983.11 | 132.34 | 1115.45 | 73859/002
Item 1.4 | REMOÇÃO DA CAMADA VEGETAL | m² | 0 | 0.55 | 0.07 | 0.62 | 0.5 | 0 | 0 | 0 | 73822/002
Item 1.5 | TRANSPORTE DE MATERIAL DE LIMPEZA E BOTA FORA 500 - 1000M | m³ | 31.51 | 10.8 | 1.47 | 12.27 | 9.9 | 340.31 | 46.32 | 386.63 | 72898+72900
TOTAL DO Item 1 - SERVIÇOS INICIAIS: | [7 empty] | 3062.22 | 405.46 | 3467.68
Item 2 | DRENAGEM:
Item 2.1 | ESCAVAÇÃO MECANIZADA DE VALA | m³ | 0 | 10.87 | 1.48 | 12.35 | 9.96 | 0 | 0 | 0 | 90100
Item 2.2 | TRANSPORTE MATERIAL ESCAVADO DMT 500 - 1000M | m³ | 0 | 6.6 | 0.9 | 7.5 | 6.05 | 0 | 0 | 0 | 72900
Item 2.3 | LASTRO COM PREPARO DE FUNDO, COM CAMADA DE BRITA | m³ | 0 | 221.26 | 30.17 | 251.43 | 202.72 | 0 | 0 | 0 | 94105
Item 2.4 | TRANSPORTE DE BRITA - DMT 30 KM | m³/km | 0 | 1.24 | 0.17 | 1.41 | 1.14 | 0 | 0 | 0 | 95875
Item 2.5 | REDE PLUVIAL DIAMETRO = 0,50M | m | 0 | 169.94 | 23.17 | 193.11 | 155.7 | 0 | 0 | 0 | 92220
Item 2.6 | REDE PLUVIAL DIAMETRO = 0,60M | m | 0 | 215.87 | 29.44 | 245.31 | 197.79 | 0 | 0 | 0 | 92221
Item 2.7 | REDE PLUVIAL DIAMETRO = 0,80M | m | 0 | 323.61 | 44.13 | 367.74 | 296.5 | 0 | 0 | 0 | 92223
Item 2.8 | CAIXA COLETORA TIPO 01 ( CC - 01 ) | unids | 0 | 2420.99 | 330.14 | 2751.13 | 2218.12 | 0 | 0 | 0 | COMPOSIÇÃO 01
Item 2.9 | CAIXA DE PASSAGEM TIPO 01 ( CP - 01 ) | unids | 0 | 1784.44 | 243.33 | 2027.77 | 1634.91 | 0 | 0 | 0 | COMPOSIÇÃO 11
Item 2.10 | BOCA DE BUEIRO TIPO 01 ( BB - 01 ) | unids | 0 | 1085.02 | 147.96 | 1232.98 | 994.1 | 0 | 0 | 0 | 73856/002
Item 2.11 | BOCA DE BUEIRO TIPO 02 ( BB - 02 ) | unids | 0 | 1622.28 | 221.22 | 1843.5 | 1486.34 | 0 | 0 | 0 | 73856/003
Item 2.12 | REATERRO DE VALA | m³ | 0 | 16.86 | 2.3 | 19.16 | 15.45 | 0 | 0 | 0 | 93375
Item 2.13 | REATERRO DE VALA COM BRITA GRADUADA | m³ | 0 | 100.86 | 13.75 | 114.61 | 92.41 | 0 | 0 | 0 | 96396
Item 2.14 | TRANSPORTE DE BRITA GRADUADA - DMT 30 KM | m³/km | 0 | 1.24 | 0.17 | 1.41 | 1.14 | 0 | 0 | 0 | 95875
Item 2.15 | REMOÇÃO DE MEIO-FIO | m | 110 | 4.03 | 0.55 | 4.58 | 3.7 | 443.3 | 60.5 | 503.8 | COMPOSIÇÃO 02
Item 2.16 | IMPLANTAÇÃO DE MEIO-FIO | m | 110 | 41.86 | 5.71 | 47.57 | 38.36 | 4604.6 | 628.1 | 5232.7 | 94273
Item 2.17 | IMPLANTAÇÃO DE MEIO-FIO E SARJETA DE CONCRETO CONJUGADOS | m | 0 | 40.67 | 5.55 | 46.22 | 37.27 | 0 | 0 | 0 | 94267
Item 2.18 | SARJETA DE CONCRETO | m | 573.95 | 20.11 | 2.74 | 22.85 | 18.43 | 11542.13 | 1572.63 | 13114.76 | COMPOSIÇÃO 03
TOTAL DO Item 2 - DRENAGEM: | [7 empty] | 16590.03 | 2261.23 | 18851.26
Item 3 | PAVIMENTAÇÃO:
Item 3.1 | EXECUÇÃO DE CALÇAMENTO DE PEDRAS IRREGULARES | m² | 0 | 40.27 | 5.49 | 45.76 | 36.9 | 0 | 0 | 0 | COMPOSIÇÃO 04
Item 3.2 | EXECUÇÃO DE BASE DE BRITA GRADUADA | m³ | 0 | 100.86 | 13.75 | 114.61 | 92.41 | 0 | 0 | 0 | 96396
Item 3.3 | TRANSPORTE DE BASE DE BRITA GRADUADA - DMT 30 KM | m³/km | 0 | 1.24 | 0.17 | 1.41 | 1.14 | 0 | 0 | 0 | 95875
Item 3.4 | IMPRIMAÇÃO COM CM 30 | m² | 0 | 6.98 | 0.95 | 7.93 | 6.4 | 0 | 0 | 0 | 96401
Item 3.5 | LAVAGEM DA PISTA | m² | 3780 | 1.75 | 0.24 | 1.99 | 1.61 | 6615 | 907.2 | 7522.2 | 99814
Item 3.6 | PINTURA DE LIGAÇÃO PARA REPERFILAGEM - RR2C | m² | 3607.81 | 2.06 | 0.28 | 2.34 | 1.89 | 7432.09 | 1010.19 | 8442.28 | 72943
Item 3.7 | REPERFILAGEM ASFÁLTICA CBUQ 4,00CM | m³ | 144.31 | 734.93 | 100.22 | 835.15 | 673.35 | 106057.75 | 14462.75 | 120520.5 | COMPOSIÇÃO 05
Item 3.8 | PINTURA DE LIGAÇÃO - RR2C | m² | 3607.81 | 2.06 | 0.28 | 2.34 | 1.89 | 7432.09 | 1010.19 | 8442.28 | 72943
Item 3.9 | REVESTIMENTO ASFÁLTICO CBUQ 3,00CM | m³ | 108.23 | 951.54 | 129.75 | 1081.29 | 871.8 | 102985.17 | 14042.85 | 117028.02 | COMPOSIÇÃO 06
Item 3.10 | TRANSPORTE DE CBUQ - DMT 30 KM | m³Xkm | 7576.2 | 1.11 | 0.15 | 1.26 | 1.02 | 8409.58 | 1136.43 | 9546.01 | 95303
TOTAL DO Item 3 - PAVIMENTAÇÃO: | [7 empty] | 238931.68 | 32569.61 | 271501.29
Item 4 | PASSEIO COM ACESSIBILIDADE
Item 4.1 | LASTRO DE BRITA, ESPESSURA 5cm, COMPACTAÇÃO MANUAL | m³ | 0 | 147.47 | 20.11 | 167.58 | 135.11 | 0 | 0 | 0 | 94118
Item 4.2 | TRANSPORTE DE BRITA - DMT 30 KM | m³/km | 0 | 1.24 | 0.17 | 1.41 | 1.14 | 0 | 0 | 0 | 95875
Item 4.3 | IMPLANTAÇÃO CALÇADA DE CONCRETO (5CM) | m³ | 0 | 657.84 | 89.7 | 747.54 | 602.71 | 0 | 0 | 0 | 94990
Item 4.4 | PISO TÁTIL COM ASSENTAMENTO DIRETO EM CALÇADAS NOVAS | m² | 0 | 111.91 | 15.26 | 127.17 | 102.53 | 0 | 0 | 0 | COMPOSIÇÃO 07
Item 4.5 | RAMPAS DE ACESSIBILIDADE | unids | 6 | 436 | 59.45 | 495.45 | 399.46 | 2616 | 356.7 | 2972.7 | COMPOSIÇÃO 08
TOTAL DO Item 4 - PASSEIO COM ACESSIBILIDADE | [7 empty] | 2616 | 356.7 | 2972.7
Item 5 | SINALIZAÇÃO:
Item 5.1 | SINALIZAÇÃO HORIZONTAL:
Item 5.1.1 | SINALIZAÇÃO HORIZONTAL ÁREAS ESPECIAIS (TRAVESSIA DE PEDESTRE) | m² | 60.84 | 14.01 | 1.91 | 15.92 | 12.84 | 852.37 | 116.2 | 968.57 | 72947
Item 5.2 | SINALIZAÇÃO VERTICAL:
Item 5.2.1 | PLACA TIPO R01-REGULAMENTAÇÃO (PARADA OBRIGATÓRIA) - COMPLETA COM POSTE METÁLICO 2", L=25cm | unids | 1 | 665.94 | 90.81 | 756.75 | 610.14 | 665.94 | 90.81 | 756.75 | COMPOSIÇÃO 09 + DAER 7286
Item 5.2.2 | PLACA TIPO A32B (PASSAGEM DE PEDESTRES) - COMPLETA COM POSTE METÁLICO 2", L=50cm | unids | 3 | 665.94 | 90.81 | 756.75 | 610.14 | 1997.82 | 272.43 | 2270.25 | COMPOSIÇÃO 09 + DAER 7286
Item 5.2.3 | PLACA TIPO INDICAÇÃO (LOGRADOURO) - COMPLETA COM POSTE METÁLICO 2 ", D=50X25cm | unids | 2 | 533.21 | 72.71 | 605.92 | 488.53 | 1066.42 | 145.42 | 1211.84 | COMPOSIÇÃO 10 + DAER 7289
TOTAL DO Item 5 - SINALIZAÇÃO: | [7 empty] | 4582.55 | 624.86 | 5207.41
Item 6 | SERVIÇOS COMPLEMENTARES:
Item 6.1 | PINTURA DE MEIO-FIO (CAIAÇÃO) | m | 573.95 | 0.84 | 0.11 | 0.95 | 0.77 | 482.12 | 63.13 | 545.25 | 83693
TOTAL DO Item 6 - SERVIÇOS COMPLEMENTARES: | [7 empty] | 482.12 | 63.13 | 545.25
TOTAL GERAL DO ORÇAMENTO | [7 empty] | 266264.6 | 36280.99 | 302545.59

## REMOÇÃO MEIO-FIO
COMPOSIÇÃO 02
REMOÇÃO DE MEIO-FIO
TIPO DO ITEM | SINAPI AGO/2019 | DESCRIÇÃO BÁSICA | Unidade: m
A- MATERIAL E EQUIPAMENTO |  |  | UN. | CUSTO | COEFICIENTE | CUS TOTAL
INSUMO | 43465 | FERRAMENTAS (ENCARGOS COMPLEMENTARES) - HORISTA | H | 0.48 | 0.2 | 0.1
TOTAL (A) | [5 empty] | 0.1
B - MÃO-DE-OBRA |  |  | UN. | CUSTO | COEFICIENTE | CUS TOTAL
COMPOSIÇÃO | 88316 | SERVENTE COM ENCARGOS COMPLEMENTARES | H | 17.99 | 0.2 | 3.6
TOTAL (B) | [5 empty] | 3.6
TOTAL A+B | [5 empty] | 3.7

## SARJETA
COMPOSIÇÃO 03
SARJETA DE CONCRETO 30CM BASE X 6CM ALTURA
TIPO DO ITEM | SINAPI AGO/2019 | DESCRIÇÃO BÁSICA | Unidade: m
A- MATERIAL E EQUIPAMENTO |  |  | UN. | CUSTO | COEFICIENTE | CUS TOTAL
INSUMO | 4741 | PO DE PEDRA (POSTO PEDREIRA/FORNECEDOR, SEM FRETE) | M³ | 48.68 | 0.006 | 0.29
COMPOSIÇÃO | 93590 | TRANSPORTE COM CAMINHÃO BASCULANTE DE 10 M3, EM VIA URBANA PAVIMENTADA DMT 35KM | M³XKM | 0.81 | 0.21 | 0.17
INSUMO | 4517 | SARRAFO DE MADEIRA NAO APARELHADA *2,5 X 7,5* CM (1 X 3 ") PINUS, MISTA OU EQUIVALENTE DA REGIAO | M | 1.24 | 0.12 | 0.15
INSUMO | 4509 | TABUA DE MADEIRA NAO APARELHADA *2,5 X 10 CM (1 X 4 ") PINUS, MISTA OU EQUIVALENTE DA REGIAO | M | 1.89 | 1 | 1.89
INSUMO | 34492 | CONCRETO USINADO BOMBEAVEL, CLASSE DE RESISTENCIA C20, COM BRITA 0 E 1, SLUMP = 100 +/- 20 MM, EXCLUI SERVICO DE BOMBEAMENTO | M³ | 282.97 | 0.018 | 5.09
INSUMO | 5069 | PREGO DE ACO POLIDO COM CABECA 17 X 27 (2 1/2 X 11) | KG | 10.5 | 0.005 | 0.05
TOTAL (A) | [5 empty] | 7.64
B - MÃO-DE-OBRA |  |  | UN. | CUSTO | COEFICIENTE | CUS TOTAL
COMPOSIÇÃO | 88316 | SERVENTE COM ENCARGOS COMPLEMENTARES | H | 17.99 | 0.273 | 4.91
COMPOSIÇÃO | 88309 | PEDREIRO COM ENCARGOS COMPLEMENTARES | H | 21.54 | 0.273 | 5.88
TOTAL (B) | [5 empty] | 10.79
TOTAL A+B | [5 empty] | 18.43

## CALÇAMENTO (hidden)
COMPOSIÇÃO 04
CALÇAMENTO COM PEDRAS IRREGULARES
TIPO DO ITEM | SINAPI JULHO/2019 | DESCRIÇÃO BÁSICA | Unidade: m²
A- MATERIAL E EQUIPAMENTO |  |  | UN. | CUSTO | COEFICIENTE | CUS TOTAL
COMPOSIÇÃO | 95631 | ROLO COMPACTADOR VIBRATORIO TANDEM, ACO LISO, POTENCIA 125 HP, PESO SEM/COM LASTRO 10,20/11,65 T, LARGURA DE TRABALHO 1,73 M - CHP DIURNO. | CHP | 141.03 | 0.1 | 14.1
INSUMO | 4741 | PO DE PEDRA (POSTO PEDREIRA/FORNECEDOR, SEM FRETE) | m³ | 48.68 | 0.08 | 3.89
INSUMO | 13186 | PEDRA GRANITICA OU BASALTICA IRREGULAR, FAIXA GRANULOMETRICA 100 A 150 MM PARA PAVIMENTACAO OU CALCAMENTO POLIEDRICO, POSTO PEDREIRA / FORNECEDOR (SEM FRETE) | m³ | 56.5 | 0.13 | 7.35
COMPOSIÇÃO | 93590 | TRANSPORTE COM CAMINHÃO BASCULANTE DE 10 M3, EM VIA URBANA PAVIMENTADA | m³Xkm | 0.8 | 6.3 | 5.04
TOTAL (A) | [5 empty] | 30.38
B - MÃO-DE-OBRA |  |  | UN. | CUSTO | COEFICIENTE | CUS TOTAL
COMPOSIÇÃO | 88316 | SERVENTE COM ENCARGOS COMPLEMENTARES | H | 15.66 | 0.2 | 3.13
COMPOSIÇÃO | 88260 | CALCETEIRO COM ENCARGOS COMPLEMENTARES | H | 17.54 | 0.1 | 1.75
COMPOSIÇÃO | 93572 | ENCARREGADO GERAL COM ENCARGOS COMPLEMENTARES | H | 32.85 | 0.05 | 1.64
TOTAL (B) | [5 empty] | 6.52
TOTAL A+B | [5 empty] | 36.9

## BINDER
COMPOSIÇÃO 05
REPERFILAGEM ASFÁLTICA CBUQ - BINDER
TIPO DO ITEM | SINAPI AGO/2019 | DESCRIÇÃO BÁSICA | Unidade: m³
A- MATERIAL E EQUIPAMENTO |  |  | UN. | CUSTO | COEFICIENTE | CUS TOTAL
COMPOSIÇÃO | AUXILIAR 02 | USINAGEM CBUQ PARA BINDER | TON | 220.28 | 2.5548 | 562.77
COMPOSIÇÃO | 5835 | VIBROACABADORA DE ASFALTO SOBRE ESTEIRAS, LARGURA DE PAVIMENTAÇÃO 1,90 M A 5,30 M, POTÊNCIA 105 HP CAPACIDADE 450 T/H - CHP DIURNO. | CHP | 236.83 | 0.0414 | 9.8
COMPOSIÇÃO | 5837 | VIBROACABADORA DE ASFALTO SOBRE ESTEIRAS, LARGURA DE PAVIMENTAÇÃO 1,90 M A 5,30 M, POTÊNCIA 105 HP CAPACIDADE 450 T/H - CHI DIURNO. | CHI | 99.66 | 0.0847 | 8.44
COMPOSIÇÃO | 95631 | ROLO COMPACTADOR VIBRATORIO TANDEM, ACO LISO, POTENCIA 125 HP, PESO SEM/COM LASTRO 10,20/11,65 T, LARGURA DE TRABALHO 1,73 M - CHP DIURNO. | CHP | 142.33 | 0.0679 | 9.66
COMPOSIÇÃO | 95632 | ROLO COMPACTADOR VIBRATORIO TANDEM, ACO LISO, POTENCIA 125 HP, PESO SEM/COM LASTRO 10,20/11,65 T, LARGURA DE TRABALHO 1,73 M - CHI DIURNO. | CHI | 52.49 | 0.0582 | 3.05
COMPOSIÇÃO | 96155 | TRATOR DE PNEUS COM POTÊNCIA DE 85 CV, TRAÇÃO 4X4, COM VASSOURA MECÂNICA ACOPLADA - CHI DIURNO. | CHI | 39.94 | 0.0835 | 3.33
COMPOSIÇÃO | 96157 | TRATOR DE PNEUS COM POTÊNCIA DE 85 CV, TRAÇÃO 4X4, COM VASSOURA MECÂNICA ACOPLADA - CHP DIURNO. | CHP | 89.45 | 0.0427 | 3.82
COMPOSIÇÃO | 96463 | ROLO COMPACTADOR DE PNEUS, ESTATICO, PRESSAO VARIAVEL, POTENCIA 110 HP, PESO SEM/COM LASTRO 10,8/27 T, LARGURA DE ROLAGEM 2,30 M - CHP DIURNO. | CHP | 142.35 | 0.0354 | 5.04
COMPOSIÇÃO | 96464 | ROLO COMPACTADOR DE PNEUS, ESTATICO, PRESSAO VARIAVEL, POTENCIA 110 HP, PESO SEM/COM LASTRO 10,8/27 T, LARGURA DE ROLAGEM 2,30 M - CHI DIURNO. | CHI | 56 | 0.2169 | 12.15
COMPOSIÇÃO | 91386 | CAMINHÃO BASCULANTE 10 M3, TRUCADO CABINE SIMPLES, PESO BRUTO TOTAL 23.000 KG, CARGA ÚTIL MÁXIMA 15.935 KG, DISTÂNCIA ENTRE EIXOS 4,80 M, POTÊNCIA 230 CV INCLUSIVE CAÇAMBA METÁLICA - CHP DIURNO. | CHP | 173.67 | 0.0414 | 7.19
TOTAL (A) | [5 empty] | 625.25
B - MÃO-DE-OBRA |  |  | UN. | CUSTO | COEFICIENTE | CUS TOTAL
COMPOSIÇÃO | 88314 | RASTELEIRO COM ENCARGOS COMPLEMENTARES | H | 18.81 | 1.009 | 18.98
TOTAL (B) | [5 empty] | 18.98
C - TRANSPORTE |  |  | UN. | CUSTO | COEFICIENTE | CUS TOTAL
COMPOSIÇÃO | 93176 | TRANSPORTE DE MATERIAL ASFALTICO, COM CAMINHÃO COM CAPACIDADE DE 30000 L EM RODOVIA PAVIMENTADA | TXKM | 0.47 | 61.9539 | 29.12
TOTAL (C) | [5 empty] | 29.12
TOTAL A+B+C | [5 empty] | 673.35
[5 empty] | PREÇO TON | 263.56

## USINAGEM BINDER
AUXILIAR 02
USINAGEM CBUQ PARA BINDER
TIPO DO ITEM | SINAPI AGO/2019 | DESCRIÇÃO BÁSICA | Unidade: ton
A- MATERIAL E EQUIPAMENTO |  |  | UN. | CUSTO | COEFICIENTE | CUS TOTAL
COMPOSIÇÃO | 93433 | USINA DE MISTURA ASFÁLTICA À QUENTE, TIPO CONTRA FLUXO, PROD 40 A 80 TON/HORA - CHP DIURNO. | CHP | 1915.89 | 0.0134 | 25.67
COMPOSIÇÃO | 5944 | PÁ CARREGADEIRA SOBRE RODAS, POTÊNCIA 197 HP, CAPACIDADE DA CAÇAMBA 2,5 A 3,5 M3, PESO OPERACIONAL 18338 KG - CHP DIURNO. | CHP | 182.08 | 0.0037 | 0.67
COMPOSIÇÃO | 7030 | TANQUE DE ASFALTO ESTACIONÁRIO COM SERPENTINA, CAPACIDADE 30.000 L - CHP DIURNO. | CHP | 157.45 | 0.0134 | 2.11
INSUMO | 41899 | CIMENTO ASFALTICO DE PETROLEO A GRANEL (CAP) 50/70 (COLETADO CAIXA NA ANP ACRESCIDO DE ICMS) | TON | 3262.42 | 0.05 | 163.12
INSUMO | 4718 | PEDRA BRITADA N. 2 (19 A 38 MM) POSTO PEDREIRA/FORNECEDOR, SEM FRETE | M³ | 51 | 0.1892 | 9.65
INSUMO | 4720 | PEDRA BRITADA N. 0, OU PEDRISCO (4,8 A 9,5 MM) POSTO PEDREIRA/FORNECEDOR, SEM FRETE | M³ | 65.12 | 0.1892 | 12.32
INSUMO | 4721 | PEDRA BRITADA N. 1 (9,5 a 19 MM) POSTO PEDREIRA/FORNECEDOR, SEM FRETE | M³ | 51 | 0.0946 | 4.82
TOTAL (A) | [5 empty] | 218.36
B - MÃO-DE-OBRA |  |  | UN. | CUSTO | COEFICIENTE | CUS TOTAL
COMPOSIÇÃO | 88316 | SERVENTE COM ENCARGOS COMPLEMENTARES | H | 17.99 | 0.1067 | 1.92
TOTAL (B) | [5 empty] | 1.92
TOTAL A+B | [5 empty] | 220.28

## CBUQ
COMPOSIÇÃO 06
REVESTIMENTO ASFÁLTICO CBUQ - CAPA DE ROLAMENTO
TIPO DO ITEM | SINAPI AGO/2019 | DESCRIÇÃO BÁSICA | Unidade: m³
A- MATERIAL E EQUIPAMENTO |  |  | UN. | CUSTO | COEFICIENTE | CUS TOTAL
COMPOSIÇÃO | AUXILIAR 03 | USINAGEM CBUQ PARA CAPA DE ROLAMENTO | TON | 269.27 | 2.5548 | 687.93
COMPOSIÇÃO | 5835 | VIBROACABADORA DE ASFALTO SOBRE ESTEIRAS, LARGURA DE PAVIMENTAÇÃO 1,90 M A 5,30 M, POTÊNCIA 105 HP CAPACIDADE 450 T/H - CHP DIURNO. | CHP | 236.83 | 0.0773 | 18.31
COMPOSIÇÃO | 5837 | VIBROACABADORA DE ASFALTO SOBRE ESTEIRAS, LARGURA DE PAVIMENTAÇÃO 1,90 M A 5,30 M, POTÊNCIA 105 HP CAPACIDADE 450 T/H - CHI DIURNO. | CHI | 99.66 | 0.1581 | 15.76
COMPOSIÇÃO | 95631 | ROLO COMPACTADOR VIBRATORIO TANDEM, ACO LISO, POTENCIA 125 HP, PESO SEM/COM LASTRO 10,20/11,65 T, LARGURA DE TRABALHO 1,73 M - CHP DIURNO. | CHP | 142.33 | 0.1118 | 15.91
COMPOSIÇÃO | 95632 | ROLO COMPACTADOR VIBRATORIO TANDEM, ACO LISO, POTENCIA 125 HP, PESO SEM/COM LASTRO 10,20/11,65 T, LARGURA DE TRABALHO 1,73 M - CHI DIURNO. | CHI | 52.49 | 0.1236 | 6.49
COMPOSIÇÃO | 96155 | TRATOR DE PNEUS COM POTÊNCIA DE 85 CV, TRAÇÃO 4X4, COM VASSOURA MECÂNICA ACOPLADA - CHI DIURNO. | CHI | 39.94 | 0.1785 | 7.13
COMPOSIÇÃO | 96157 | TRATOR DE PNEUS COM POTÊNCIA DE 85 CV, TRAÇÃO 4X4, COM VASSOURA MECÂNICA ACOPLADA - CHP DIURNO. | CHP | 89.45 | 0.0569 | 5.09
COMPOSIÇÃO | 96463 | ROLO COMPACTADOR DE PNEUS, ESTATICO, PRESSAO VARIAVEL, POTENCIA 110 HP, PESO SEM/COM LASTRO 10,8/27 T, LARGURA DE ROLAGEM 2,30 M - CHP DIURNO. | CHP | 142.35 | 0.0582 | 8.28
COMPOSIÇÃO | 96464 | ROLO COMPACTADOR DE PNEUS, ESTATICO, PRESSAO VARIAVEL, POTENCIA 110 HP, PESO SEM/COM LASTRO 10,8/27 T, LARGURA DE ROLAGEM 2,30 M - CHI DIURNO. | CHI | 56 | 0.4126 | 23.11
COMPOSIÇÃO | 91386 | CAMINHÃO BASCULANTE 10 M3, TRUCADO CABINE SIMPLES, PESO BRUTO TOTAL 23.000 KG, CARGA ÚTIL MÁXIMA 15.935 KG, DISTÂNCIA ENTRE EIXOS 4,80 M, POTÊNCIA 230 CV INCLUSIVE CAÇAMBA METÁLICA - CHP DIURNO. | CHP | 173.67 | 0.0773 | 13.42
TOTAL (A) | [5 empty] | 801.43
B - MÃO-DE-OBRA |  |  | UN. | CUSTO | COEFICIENTE | CUS TOTAL
COMPOSIÇÃO | 88314 | RASTELEIRO COM ENCARGOS COMPLEMENTARES | H | 18.81 | 1.8834 | 35.43
TOTAL (B) | [5 empty] | 35.43
C - TRANSPORTE |  |  | UN. | CUSTO | COEFICIENTE | CUS TOTAL
COMPOSIÇÃO | 93176 | TRANSPORTE DE MATERIAL ASFALTICO, COM CAMINHÃO COM CAPACIDADE DE 30000 L EM RODOVIA PAVIMENTADA | TXKM | 0.47 | 74.3447 | 34.94
TOTAL (C) | [5 empty] | 34.94
TOTAL A+B+C | [5 empty] | 871.8
[5 empty] | PREÇO TON | 341.24

## USINAGEM CBUQ
AUXILIAR 03
USINAGEM CBUQ PARA CAPA DE ROLAMENTO
TIPO DO ITEM | SINAPI AGO/2019 | DESCRIÇÃO BÁSICA | Unidade: ton
A- MATERIAL E EQUIPAMENTO |  |  | UN. | CUSTO | COEFICIENTE | CUS TOTAL
COMPOSIÇÃO | 93433 | USINA DE MISTURA ASFÁLTICA À QUENTE, TIPO CONTRA FLUXO, PROD 40 A 80 TON/HORA - CHP DIURNO. | CHP | 1915.89 | 0.0134 | 25.67
COMPOSIÇÃO | 5944 | PÁ CARREGADEIRA SOBRE RODAS, POTÊNCIA 197 HP, CAPACIDADE DA CAÇAMBA 2,5 A 3,5 M3, PESO OPERACIONAL 18338 KG - CHP DIURNO. | CHP | 182.08 | 0.0035 | 0.64
COMPOSIÇÃO | 7030 | TANQUE DE ASFALTO ESTACIONÁRIO COM SERPENTINA, CAPACIDADE 30.000 L - CHP DIURNO. | CHP | 157.45 | 0.0134 | 2.11
INSUMO | 41899 | CIMENTO ASFALTICO DE PETROLEO A GRANEL (CAP) 50/70 (COLETADO CAIXA NA ANP ACRESCIDO DE ICMS) | TON | 3262.42 | 0.06 | 195.75
INSUMO | 1379 | CIMENTO PORTLAND COMPOSTO CP II-32 | KG | 0.57 | 28 | 15.96
INSUMO | 4720 | PEDRA BRITADA N. 0, OU PEDRISCO (4,8 A 9,5 MM) POSTO PEDREIRA/FORNECEDOR, SEM FRETE | M³ | 65.12 | 0.3129 | 20.38
INSUMO | 4721 | PEDRA BRITADA N. 1 (9,5 a 19 MM) POSTO PEDREIRA/FORNECEDOR, SEM FRETE | M³ | 51 | 0.1341 | 6.84
TOTAL (A) | [5 empty] | 267.35
B - MÃO-DE-OBRA |  |  | UN. | CUSTO | COEFICIENTE | CUS TOTAL
COMPOSIÇÃO | 88316 | SERVENTE COM ENCARGOS COMPLEMENTARES | H | 17.99 | 0.1067 | 1.92
TOTAL (B) | [5 empty] | 1.92
TOTAL A+B | [5 empty] | 269.27

## RAMPA
COMPOSIÇÃO 08
RAMPA DE ACESSIBILIDADE
TIPO DO ITEM | SINAPI AGO/2019 | DESCRIÇÃO BÁSICA | Unidade: m²
A- MATERIAL E EQUIPAMENTO |  |  | UN. | CUSTO | COEFICIENTE | CUS TOTAL
COMPOSIÇÃO | 85422 | REGULARIZAÇÃO MANUAL DO PASSEIO | m² | 7.19 | 5.98 | 43
COMPOSIÇÃO | 94118 | LASTRO DE BRITA, ESPESSURA 5cm, COMPACTAÇÃO MANUAL | m³ | 135.11 | 0.3 | 40.53
COMPOSIÇÃO | 95875 | TRANSPORTE DE BRITA - DMT 30 KM | m²Xkm | 1.14 | 9 | 10.26
COMPOSIÇÃO | 94991 | CALÇADA DE CONCRETO (7CM) | m³ | 466.79 | 0.4 | 186.72
COMPOSIÇÃO | COMPOSIÇÃO 07 | PISO TÁTIL COM ASSENTAMENTO DIRETO | m² | 102.53 | 1.125 | 115.35
TOTAL (A) | [5 empty] | 395.86
B - MÃO-DE-OBRA |  |  | UN. | CUSTO | COEFICIENTE | CUS TOTAL
COMPOSIÇÃO | 88316 | SERVENTE COM ENCARGOS COMPLEMENTARES | H | 17.99 | 0.2 | 3.6
TOTAL (B) | [5 empty] | 3.6
TOTAL A+B | [5 empty] | 399.46

## PISO TÁTIL
COMPOSIÇÃO 07
PISO TÁTIL COM ASSENTAMENTO DIRETO
TIPO DO ITEM | SINAPI AGO/2019 | DESCRIÇÃO BÁSICA | Unidade: m²
A- MATERIAL E EQUIPAMENTO |  |  | UN. | CUSTO | COEFICIENTE | CUS TOTAL
INSUMO | 38135 | PISO TÁTIL | m² | 100.73 | 1 | 100.73
TOTAL (A) | [5 empty] | 100.73
B - MÃO-DE-OBRA |  |  | UN. | CUSTO | COEFICIENTE | CUS TOTAL
COMPOSIÇÃO | 88316 | SERVENTE COM ENCARGOS COMPLEMENTARES | H | 17.99 | 0.1 | 1.8
TOTAL (B) | [5 empty] | 1.8
TOTAL A+B | [5 empty] | 102.53

## SUPORTE METÁLICO
COMPOSIÇÃO 09
SUPORTE METÁLICO 2"
TIPO DO ITEM | SINAPI AGO/2019 | DESCRIÇÃO BÁSICA | Unidade: m²
A- MATERIAL E EQUIPAMENTO |  |  | UN. | CUSTO | COEFICIENTE | CUS TOTAL
INSUMO | 21013 | TUBO ACO GALVANIZADO COM COSTURA, CLASSE LEVE, DN 50 MM ( 2") | m | 39.51 | 3 | 118.53
INSUMO | 555 | BARRA DE FERRO RETANGULAR, BARRA CHATA, 1" X 1/4" (L X E) | m | 5.41 | 0.2 | 1.08
TOTAL (A) | [5 empty] | 119.61
B - MÃO-DE-OBRA |  |  | UN. | CUSTO | COEFICIENTE | CUS TOTAL
COMPOSIÇÃO | 88251 | AUXILIAR DE SERRALHEIRO COM ENCARGOS COMPLEMENTARES | H | 17.37 | 0.25 | 4.34
COMPOSIÇÃO | 88315 | SERRALHEIRO COM ENCARGOS COMPLEMENTARES | H | 21.41 | 0.25 | 5.35
TOTAL (B) | [5 empty] | 9.69
TOTAL A+B | [5 empty] | 129.3

## SUPORTE LOGRADOURO
COMPOSIÇÃO 10
SUPORTE METÁLICO 2" PARA PLACA LOGRADOURO
TIPO DO ITEM | SINAPI AGO/2019 | DESCRIÇÃO BÁSICA | Unidade: m²
A- MATERIAL E EQUIPAMENTO |  |  | UN. | CUSTO | COEFICIENTE | CUS TOTAL
INSUMO | 21013 | TUBO ACO GALVANIZADO COM COSTURA, CLASSE LEVE, DN 50 MM ( 2") | m | 39.51 | 3 | 118.53
INSUMO | 555 | BARRA DE FERRO RETANGULAR, BARRA CHATA, 1" X 1/4" (L X E) | m | 5.41 | 0.2 | 1.08
INSUMO | 568 | CANTONEIRA FERRO GALVANIZADO DE ABAS IGUAIS, 2" X 3/8" (L X E) | m | 37.26 | 0.5 | 18.63
TOTAL (A) | [5 empty] | 138.24
B - MÃO-DE-OBRA |  |  | UN. | CUSTO | COEFICIENTE | CUS TOTAL
COMPOSIÇÃO | 88251 | AUXILIAR DE SERRALHEIRO COM ENCARGOS COMPLEMENTARES | H | 17.37 | 0.3 | 5.21
COMPOSIÇÃO | 88315 | SERRALHEIRO COM ENCARGOS COMPLEMENTARES | H | 21.41 | 0.3 | 6.42
TOTAL (B) | [5 empty] | 11.63
TOTAL A+B | [5 empty] | 149.87

## BDI (2)
Nº do contrato:
Tomador:
Município:
Em atenção ao estabelecido pelo Acórdão 2622/2013 – TCU – Plenário reformamos a orientação e indicamos a utilização dos seguintes parâmetros para taxas de BDI:
Tipo de obra: |  |  |  | Construção de Rodovias e Ferrovias |  | Obras que se enquadram no tipo escolhido: |  | Selecione o CPRB
[6 empty] | Para o tipo de obra “Construção de Rodovias e Ferrovias” enquadram-se: a construção e recuperação de: auto-estradas, rodovias e outras vias não-urbanas para passagem de veículos, vias férreas de superfície ou subterrâneas (inclusive para metropolitanos), pistas de aeroportos. Esta classe compreende também: a pavimentação de auto-estradas, rodovias e outras vias não-urbanas; construção de pontes, viadutos e túneis; a instalação de barreiras acústicas; a construção de praças de pedágio; a sinalização com pintura em rodovias e aeroportos; a instalação de placas de sinalização de tráfego e semelhantes, conforme classificação 4211-1 do CNAE 2.0. Também enquadram-se a construção, pavimentação e sinalização de vias urbanas, ruas e locais para estacionamento de veículos; a construção de praças e calçadas para pedestres; elevados, passarelas e ciclovias; metrô e VLT. |  | Desonerado
[8 empty] | Onerado | Escolha o tipo de obra
Alternativa mais adequada para a Administração Pública: |  |  |  | onerado |  |  |  |  | Construção de edifícios
Construção de edifícios
Escolha o tipo de obra
Construção de edifícios
BDI ABAIXO PODE SER ACEITO |  |  |  | OK |  |  |  |  | Construção de Rodovias e Ferrovias
Construção de Redes de Abastecimento de Água, Coleta de Esgoto e Construções Correlatas
Construção e Manutenção de Estações e Redes de Distribuição de Energia Elétrica
Obras Portuárias, Marítimas e Fluviais
[9 empty] | Fornecimento de Materiais e Equipamentos |  |  |  | Obras que se enquadram no tipo escolhido:
24.03% | [8 empty] | Para o tipo de obra “Construção de Edifícios” enquadram-se: a construção e reforma de: edifícios, unidades habitacionais, escolas, hospitais, hotéis, restaurantes, armazéns e depósitos, edifícios para uso agropecuário, estações para trens e metropolitanos, estádios esportivos e quadras cobertas, instalações para embarque e desembarque de passageiros (em aeroportos, rodoviárias, portos, etc.), penitenciárias e presídios, a construção de edifícios industriais (fábricas, oficinas, galpões industriais, etc.), conforme classificação 4120-4 do CNAE 2.0. Também enquadram-se pórticos, mirantes e outros edifícios de finalidade turística.
Para o tipo de obra “Construção de Rodovias e Ferrovias” enquadram-se: a construção e recuperação de: auto-estradas, rodovias e outras vias não-urbanas para passagem de veículos, vias férreas de superfície ou subterrâneas (inclusive para metropolitanos), pistas de aeroportos. Esta classe compreende também: a pavimentação de auto-estradas, rodovias e outras vias não-urbanas; construção de pontes, viadutos e túneis; a instalação de barreiras acústicas; a construção de praças de pedágio; a sinalização com pintura em rodovias e aeroportos; a instalação de placas de sinalização de tráfego e semelhantes, conforme classificação 4211-1 do CNAE 2.0. Também enquadram-se a construção, pavimentação e sinalização de vias urbanas, ruas e locais para estacionamento de veículos; a construção de praças e calçadas para pedestres; elevados, passarelas e ciclovias; metrô e VLT.
Para o tipo de obra “Construção de Redes de Abastecimento de Água, Coleta de Esgoto e Construções Correlatas” enquadram-se: a construção de sistemas para o abastecimento de água tratada: reservatórios de distribuição, estações elevatórias de bombeamento, linhas principais de adução de longa e média distância e redes de distribuição de água; a construção de redes de coleta de esgoto, inclusive de interceptores, estações de tratamento de esgoto (ETE), estações de bombeamento de esgoto (EBE); a construção de galerias pluviais (obras de micro e macro drenagem). Esta classe compreende também: as obras de irrigação (canais); a manutenção de redes de abastecimento de água tratada; a manutenção de redes de coleta e de sistemas de tratamento de esgoto, conforme classificação 4222-7 do CNAE 2.0. Enquadra-se ainda a construção de estações de tratamento de água (ETA).
Para o tipo de obra “Construção e Manutenção de Estações e Redes de Distribuição de Energia Elétrica” enquadram-se: a construção de usinas, estações e subestações hidrelétricas, eólicas, nucleares, termoelétricas; a construção de redes de transmissão e distribuição de energia elétrica, inclusive o serviço de eletrificação rural. Esta subclasse compreende também: a construção de redes de eletrificação para ferrovias e metropolitano, conforme classificação 4221-9/02 do CNAE 2.0. Compreende ainda: a manutenção de redes de distribuição de energia elétrica, quando executada por empresa não-produtora ou distribuidora de energia elétrica, conforme classificação 4221-9/03 do CNAE 2.0. Enquadram-se também obras de iluminação pública e a construção de barragens e represas para geração de energia elétrica.
Para o tipo de obra “Portuárias, Marítimas e Fluviais” enquadram-se: as obras marítimas e fluviais, tais como, construção de instalações portuárias; construção de portos e marinas; construção de eclusas e canais de navegação (vias navegáveis); enrocamentos; obras de dragagem; aterro hidráulico; barragens, represas e diques, exceto para energia elétrica; a construção de emissários submarinos; a instalação de cabos submarinos, conforme classificação 4291-0 do CNAE 2.0. Enquadram-se também a construção de piers e outras obras com influência direta de cursos d’água.
Enquadram-se como “Fornecimento de Materiais e Equipamentos”, conforme tabela apresentada no item 1 desta CE, especificamente o fornecimento de materiais e equipamentos relevantes de natureza específica, como é o caso de: - materiais betuminosos para obras rodoviárias; - tubos de ferro fundido ou PVC para obras de abastecimento de água; - elevadores e escadas rolantes para obras aeroportuárias. Comprovada a inviabilidade técnico-econômica de parcelamento do objeto da licitação, os itens de fornecimento de materiais e equipamentos relevantes de natureza específica, que possam ser fornecidos por empresas com especialidades próprias e diversas e que representem percentual significativo do preço global da obra devem apresentar incidência de taxa de BDI reduzida em relação à taxa aplicável aos demais itens da obra.
[6 empty] | OBSERVAÇÕES |  |  | Escolha o regime de contribuição |  |  | Mín | Máx |  | Cálculo s/ os 2% |  | Cálculo c/ os desonerado
[6 empty] | Os percentuais de Impostos a serem adotados devem ser indicados pelo Tomador, conforme legislação vigente. Apresentar declaração informando o percentual de ISS incidente sobre esta obra, considerando a base de cálculo prevista na legislação municipal. |  |  | SEM DESONERAÇÃO |  |  | 19.6% | 24.23% |  | 24.03% |  | 24.03%
Parâmetro |  |  |  | % | Verificação |  |  |  | DESONERADO |  |  | Falta preencher algum item do BDI: |  |  | 0 | 0 |  | NULO | TRUE
Administração Central |  |  |  | 4.67% | OK |  |  |  | Edifícios | 20.34% | 25% | Rodovias | 19.6% | 24.23% |  | Redes | 20.76% | 26.44%
Mín: | 3.8% | Máx: | 4.67% | [5 empty] | 3% | 5.5% |  | 3.8% | 4.67% |  |  | 3.43% | 6.71% |  |  | 20.34% | 25%
Seguros e Garantias |  |  |  | 0.74% | OK |  |  | 2026-07-29 | 0.8% | 1% |  | 0.32% | 0.74% |  |  | 0.28% | 0.75% |  |  | 19.6% | 24.23%
Mín: | 0.32% | Máx: | 0.74% | [5 empty] | 0.97% | 1.27% |  | 0.5% | 0.97% |  |  | 1% | 1.74% |  |  | 20.76% | 26.44%
Riscos |  |  |  | 0.97% | OK | As tabelas que apresentam os limites foram construídas sem considerar a desoneração sobre a folha de pagamento prevista na Lei n° 12.844/2013. Caso o CNAE da empresa indique que a mesma deve considerar a contribuição previdenciária sobre a receita bruta, será somada a alíquota de 2% no item impostos. |  |  | 0.59% | 1.39% |  | 1.02% | 1.21% |  |  | 0.94% | 1.17% |  |  | 24% | 27.86%
Mín: | 0.5% | Máx: | 0.97% | [5 empty] | 6.16% | 8.96% |  | 6.64% | 8.69% |  |  | 6.74% | 9.4% |  |  | 22.8% | 30.95%
Despesas Financeiras |  |  |  | 1.21% | OK |  |  |  | Elétrica | 24% | 27.86% | Portos | 22.8% | 30.95% |  | Equipamentos | 11.1% | 16.8% |  | 11.1% | 16.8%
Mín: | 1.02% | Máx: | 1.21% | [5 empty] | 5.29% | 7.93% |  | 4% | 7.85% |  |  | 1.5% | 4.49%
Lucro |  |  |  | 8.69% | OK |  |  |  | 0.25% | 0.56% |  | 0.81% | 1.99% |  |  | 0.3% | 0.82%
Mín: | 6.64% | Máx: | 8.69% | [5 empty] | 1% | 1.97% |  | 1.46% | 3.16% |  |  | 0.56% | 0.89%
Impostos: PIS |  |  |  | 0.65% | OK |  |  |  | 1.01% | 1.11% |  | 0.94% | 1.33% |  |  | 0.85% | 1.11%
Impostos: COFINS |  |  |  | 3% | OK |  |  |  | 8% | 9.51% |  | 7.14% | 10.43% |  |  | 3.5% | 6.22%
Impostos: ISS (mun.) |  |  |  | 2% | OK
Regime de desoneração (4,5%) |  |  |  | 0% | OK
Declaramos que será adotado o regime onerado de tributação da folha de pagamento, para a elaboração do orçamento relativo às obras do presente contrato de repasse, por se tratar da opção mais adequada para a administração pública.
Declaramos que será adotado o regime
de tributação da folha de pagamento, para a elaboração do orçamento relativo às obras do presente contrato de repasse, por se tratar da opção mais adequada para a administração pública.

## CRONOGRAMA meta 01
CRONOGRAMA FÍSICO-FINANCEIRO
LOCAL: RUA DANTE VARASCHIM META 01
[5 empty] | VALOR: R$ | 263139.18
Item | DISCRIMINAÇÃO DOS SERVIÇOS | Valores | Percentuais | MESES
|  |  |  | Mês 1 |  | Mês 2 |  | Mês 3 |  | Mês 4 |  | Mês 5 |  | Mês 6 |  | TOTAL
|  |  |  | % | R$ | % | R$ | % | R$ | % | R$ | % | R$ | % | R$ | % | R$
1 | SERVIÇOS INICIAIS: | 3425.57 | 1.3018 | 50 | 1712.785 | 50 | 1712.785 |  | 0 |  | 0 |  | 0 |  | 0 | 100 | 3425.57
2 | DRENAGEM: | 12517.07 | 4.7568 | 30 | 3755.121 | 30 | 3755.121 | 40 | 5006.828 |  | 0 | 0 | 0 | 0 | 0 | 100 | 12517.07
3 | PAVIMENTAÇÃO: | 236391.77 | 89.8353 | 25 | 59097.9425 | 25 | 59097.9425 | 25 | 59097.9425 | 25 | 59097.9425 |  | 0 |  | 0 | 100 | 236391.77
4 | PASSEIO COM ACESSIBILIDADE | 3963.6 | 1.5063 |  | 0 |  | 0 | 25 | 990.9 | 25 | 990.9 | 25 | 990.9 | 25 | 990.9 | 100 | 3963.6
5 | SINALIZAÇÃO: | 6437.85 | 2.4466 |  | 0 | 0 | 0 |  | 0 |  |  | 50 | 3218.925 | 50 | 3218.925 | 100 | 6437.85
6 | SERVIÇOS COMPLEMENTARES: | 403.32 | 0.15327 |  | 0 |  | 0 |  | 0 |  |  |  |  | 100 | 403.32 | 100 | 403.32
TOTAL | SIMPLES |  |  | 24.5368 | 64565.8485 | 24.5368 | 64565.8485 | 24.7381 | 65095.6705 | 22.8354 | 60088.8425 | 1.5998 | 4209.825 | 1.7531 | 4613.145 | 100 | 263139.18
| ACUMULADO | 263139.18 | 100 |  | 64565.8485 | 49.0735 | 129131.697 | 73.8116 | 194227.3675 | 96.647 | 254316.21 | 98.2469 | 258526.035 | 100 | 263139.18

## CRONOGRAMA meta 02
CRONOGRAMA FÍSICO-FINANCEIRO
LOCAL: RUA DANTE VARASCHIM META 02
[5 empty] | VALOR: R$ | 302545.59
Item | DISCRIMINAÇÃO DOS SERVIÇOS | Valores | Percentuais | MESES
|  |  |  | Mês 1 |  | Mês 2 |  | Mês 3 |  | Mês 4 |  | Mês 5 |  | Mês 6 |  | TOTAL
|  |  |  | % | R$ | % | R$ | % | R$ | % | R$ | % | R$ | % | R$ | % | R$
1 | SERVIÇOS INICIAIS: | 3467.68 | 1.1462 | 50 | 1733.84 | 50 | 1733.84 |  | 0 |  | 0 |  | 0 |  | 0 | 100 | 3467.68
2 | DRENAGEM: | 18851.26 | 6.2309 | 30 | 5655.378 | 30 | 5655.378 | 40 | 7540.504 |  | 0 | 0 | 0 | 0 | 0 | 100 | 18851.26
3 | PAVIMENTAÇÃO: | 271501.29 | 89.739 | 25 | 67875.3225 | 25 | 67875.3225 | 25 | 67875.3225 | 25 | 67875.3225 |  | 0 |  | 0 | 100 | 271501.29
4 | PASSEIO COM ACESSIBILIDADE | 2972.7 | 0.98256 |  | 0 |  | 0 | 25 | 743.175 | 25 | 743.175 | 25 | 743.175 | 25 | 743.175 | 100 | 2972.7
5 | SINALIZAÇÃO: | 5207.41 | 1.7212 |  | 0 | 0 | 0 |  | 0 |  |  | 50 | 2603.705 | 50 | 2603.705 | 100 | 5207.41
6 | SERVIÇOS COMPLEMENTARES: | 545.25 | 0.18022 |  | 0 |  | 0 |  | 0 |  |  |  |  | 100 | 545.25 | 100 | 545.25
TOTAL | SIMPLES |  |  | 24.8771 | 75264.5405 | 24.8771 | 75264.5405 | 25.1727 | 76159.0015 | 22.6804 | 68618.4975 | 1.1062 | 3346.88 | 1.2865 | 3892.13 | 100 | 302545.59
| ACUMULADO | 302545.59 | 100 |  | 75264.5405 | 49.7542 | 150529.081 | 74.9269 | 226688.0825 | 97.6073 | 295306.58 | 98.7135 | 298653.46 | 100 | 302545.59